## RESUMO COMPOSICOES
| DATA BASE | RESUMO - COMPOSIÇÕES DE CUSTOS UNITÁRIOS (BASE = JAN/07) |  | DI
| 2012-11-01 |  | ( Referência -Novembro/2012 ) | 26.7%
| ITEM SICRO | DESCRIÇÃO | UN. | CUSTO UNITÁRIO
PAVIMENTO
OBS: alguns serviços aparecem nos itens Construção, Conservação e Restauração com preços diferenciados
01 | 5 S 02 990 12 | FRESAGEM DESCONTINUA | M3 | 181.0404
02 | 2 S 02 540 01 | CONCRETO BETUMINOSO USINADO A QUENTE - CAPA DE ROLAMENTO (construção) | TON | 210.5505
03 | 5 S 02 540 01 | CONCRETO BETUMINOSO USINADO A QUENTE - CAPA DE ROLAMENTO (restauração) | TON | 210.5505
04 |  | CONCRETO BETUMINOSO USINADO A QUENTE COM POLÍMERO - CAPA DE ROLAMENTO | TON | 273.6185
05 |  | CONCRETO BETUMINOSO USINADO A QUENTE COM ASFALTO-BORRACHA - CAPA DE ROLAMENTO | TON | 242.1113
06 |  | REPERFILAGEM COM CBUQ - MASSA FINA | M3 | 564.2471
07 | 2 S 02 540 02 | CONCRETO BETUMINOSO USINADO A QUENTE - BINDER (construção) | M3 | 465.2223
08 | 5 S 02 540 02 | CONCRETO BETUMINOSO USINADO A QUENTE - BINDER (restauração) | M3 | 465.2223
09 |  | PMQ - PRÉ MISTURADO A QUENTE | M3 | 443.6191
10 | 2 S 02 501 01 | TSD - TRATAMENTO SUPERFICIAL DUPLO (construção) | M2 | 7.6663
11 | 5 S 02 501 01 | TSD - TRATAMENTO SUPERFICIAL DUPLO (restauração) | M2 | 7.6663
12 | 5 S 02 511 02 | MICRORREVESTIMENTO ASFÁLTICO A FRIO - MICROFLEX 1,5 CM | M2 | 12.4056
13 |  | CAMADA POROSA DE ATRITO | M3 | 664.5419
14 | 2 S 02 400 00 | PINTURA DE LIGAÇÃO | M2 | 0.73958
15 | 5 S 02 300 00 | IMPRIMAÇÃO | M2 | 3.4087
16 | 3 S 08 101 02 | REPARO PROFUNDO (REMENDO) | M3 | 284.5762
17 |  | REESTABILIZAÇÃO DE BASE COM ADIÇÃO DE MATERIAL | M3 | 29.349
18 |  | RECOMPOSIÇÃO DO PAVIMENTO COM REPAROS LOCALIZADOS SUPERFICIAIS - PISTAS | M2 | 45.3236
19 |  | RECOMPOSIÇÃO DO PAVIMENTO COM REPAROS LOCALIZADOS SUPERFICIAIS - ACOSTAMENTOS | M2 | 34.682
20 | 2 S 02 110 00 | REGULARIZAÇÃO DO SUBLEITO | M2 | 0.8271
21 | 2 S 02 100 00 | REFORÇO DO SUBLEITO | M3 | 33.6913
22 | 2 S 02 200 00 | SUB-BASE SOLO ESTABILIZADO GRANULOMETRICAMENTE S/MISTURA | M3 | 34.2599
23 | 2 S 02 200 01 | BASE SOLO ESTABILIZADO GRANULOMETRICAMENTE S/MISTURA | M3 | 34.2599
24 | 2 S 02 220 00 | BASE ESTABILIZADA GRANULOMETRICAMENTE C/MISTURA SOLO-BRITA | M3 | 112.6533
25 | 2 S 02 230 00 | BASE DE BRITA GRADUADA SIMPLES - BGS | M3 | 119.1925
26 | 2 S 02 241 01 | BASE DE SOLO-CIMENTO C/ MISTURA EM USINA | M3 | 149.64
27 |  | EXECUÇÃO DE SUB-BASE COM BRITA GRADUADA TRATADA COM CIMENTO - BGTC | M3 | 155.4168
28 |  | DEMOLIÇÃO DE PAVIMENTO ASFÁLTICO | M2 | 22.8486
29 |  | DEMOLIÇÃO DE DISPOSITIVOS DE DRENAGEM | M3 | 147.0295
30 |  | RECICLAGEM A FRIO IN SITU DE REVESTIMENTO ASFÁLTICO COM EMULSÃO | M3 | 345.7674
31 |  | CAMADA DRENANTE PARA FUNDAÇÃO DE ATERRO | M3 | 77.2148
DISPOSITIVOS DE PROTEÇÃO E SEGURANÇA
32 |  | RECUPERAÇÃO DE DEFENSA METÁLICA | KM | 186197.5687
33 |  | SUBSTITUIÇÃO DE DEFENSA METÁLICA | KM | 210572.5873
34 | 4 S 06 010 01 | IMPLANTAÇÃO DE DEFENSA METÁLICA | KM | 224530.9836
Composições de Custos Unitários
Adotar a estrutura e metodologia do Sistema Integrado de Custos Rodoviários (SICRO) para elaboração das composições de custos unitários de
serviços de melhorias, restauração, manutenção, conservação, considerando as diretrizes abaixo relacionadas:
• Produtividade e Consumo
Serviços: ganho na produtividade, decorrente do avanço tecnológico, aperfeiçoamento industrial, soluções técnicas inovadoras e soluções / produtos
novos disponíveis no mercado;
Equipamentos: consideradas as horas produtiva e improdutiva de cada equipamento para construção de obras civis e rodoviárias;
Insumos: consumo referente a cada tipo de serviço;
Mão-de-Obra: consumo/produtividade referente a cada tipo de serviço;
• Transporte de Materiais asfálticos (DMT)
Para o trecho em estudo, adotou-se a DMT=435,83km entre a refinaria Refinaria Gabriel Passos (REGAP) localizada em Betim/MG e as Usinas.
Localização estimada das usinas/canteiros:
BR-040, no trecho DF-Juiz de Fora: Cristalina, João Pinheiro, Três Marias, Sete Lagoas, Cristiano Otoni.
BR-381, no trecho Entr.BR-262 - Entr.BR-116: Antonio Dias.
BR-116, no trecho Div.MG/RJ - Div.BA/MG: Realeza, Gov. Valadares, Teófilo Otoni, Ponto dos Volantes.
• Custos (Data Base – 11/12)
Equipamentos: custo horário, produtivo e improdutivo para equipamentos de obras rodoviárias e civis, e pesquisa de mercado junto a empresas
especializadas (CIBER Equipamentos Rodoviários, Wirtgen);
Equipamentos, Sistemas Operacionais e Veículos: pesquisa de mercado junto a empresas especializadas no seguimento (PAT Traffic Ltda,
Compsisnet, Toledo);
Insumos: adotada pesquisa de mercado dos insumos mais relevantes para o estudo, sendo:
• Materiais Asfálticos (CAP com e sem polímero, asfalto-borracha, emulsões com e sem polímero etc.);
• Cimento;
• Brita (Representantes Regionais);
• Jazidas (verificar jazidas e pedreiras ao longo dos trechos, considerando a qualidade dos materiais e volumes disponíveis);
• Defensas Metálicas (ARMCO STACO).
Mão-de-Obra: pesquisa de mercado de acordo com revista especializada em custos do setor rodoviário e de construção civil (Ver.Construção Pesada).
Custos de Transporte
• Materiais Asfálticos: da refinaria até canteiro/usina;
• Brita, areia, fíler etc.: da pedreira/jazida até canteiro/usina;
• Misturas Asfálticas: da usina/canteiro até a pista;
Outros Insumos: Os demais insumos utilizados neste estudo têm como base o SICRO 2 MG (data base - ?/07), disponibilizado em www.dnit.gov.br.

## Composições Ruppel
COMPOSIÇÕES DE CUSTOS UNITÁRIOS
( Referência -Novembro/2012 )
01 | COMP. DE CUSTOS 1.1 |  | DESCRIÇÃO DO SERVIÇO | [5 empty] | UNIDADE | REFERÊNCIA
|  |  | FRESAGEM DESCONTINUA | [5 empty] | M3 | 2012-11-01
| EQUIPAMENTOS |  |  |  | QUANT | UTILIZAÇÃO |  | CUSTO |  | CUSTO HORÁRIO
[6 empty] | PROD. | IMPROD. | PROD. | IMPROD
39019 | FRESADORA À FRIO - 297 KW |  |  |  | 1 | 1 | 0 | 699.493 | 23.67 | 699.49
39009 | CARREGADEIRA DE PNEU C/ VASSOURA |  |  |  | 1 | 0.3 | 0.7 | 54.1 | 22.39 | 31.9
39003 | CAMINHÃO BASCULANTE (PARA TRANSPORTE DO MAT.FRESADO) |  |  |  | 1.04 | 1 | 0 | 108.89 | 20.47 | 113.25
39008 | CAMINHÃO TANQUE 6.000 L |  |  |  | 1 | 0.3 | 0.7 | 86.35 | 20.47 | 40.23
[9 empty] | (A)TOTAL | 884.87
| MÃO DE OBRA SUPLEMENTAR | [5 empty] | K ou R | QUANT. | SAL. BASE | CUSTO HORARIO
20000 | ENCARREGADO DE TURMA | [6 empty] | 1 | 27 | 27
20013 | SERVENTE | [6 empty] | 8 | 7.9973 | 63.98
| FERRAMENTAS MANUAIS + ADICIONAIS MÃO DE OBRA | [5 empty] | 5% | 90.98 |  | 4.55
[9 empty] | (B)TOTAL | 95.53
[7 empty] | (A+B) CUSTO HORARIO TOTAL |  |  | 980.4
|  | (C)PRODUÇÃO DA EQUIPE: |  |  | 12 |  | (D) CUSTO UNIT.EXECUÇÃO |  |  | 81.7
| MATERIAIS | [5 empty] | UNID. | CUSTO | CONSUMO | CUSTO TOTAL
50010 | DENTE PARA FRESADORA 2000 DC | [5 empty] | UND | 40.53 | 0.58767 | 23.8181
50021 | PORTA DENTE PARA FRESADORA 2000 DC | [5 empty] | UND | 202.71 | 0.034333 | 6.9597
50003 | APOIO DO PORTA DENTE DA FRESADORA 2000 DC | [5 empty] | UND | 1378.1378 | 0.0056667 | 7.8094
[9 empty] | (E)TOTAL | 38.5873
| TRANSPORTE | CUSTO UNITÁRIO |  |  | DISTANCIA (Km) |  | UNID. | CUSTO | CONSUMO | CUSTO TOTAL
|  | VARIAVEL |  | FIXO
60025 | TRANSP. DE MAT. FRESAGEM | 0.33 |  |  | 25 |  | T/KM | 8.25 | 2.4 | 19.8
| 0 | 0 |  |  |  |  | 0
[9 empty] | (F)TOTAL | 19.8
[5 empty] | SUB - TOTAL |  |  |  |  | 140.0873
[5 empty] | Sin.Provisória / Equipe de Tráfego |  |  | 2% |  | 2.8017
[5 empty] | DI |  |  | 26.7% |  | 38.1514
[5 empty] | CUSTO UNITÁRIO |  |  |  |  | 181.0404
02 | COMP. DE CUSTOS 1.2 |  | DESCRIÇÃO DO SERVIÇO | [5 empty] | UNIDADE | REFERÊNCIA
|  |  | CONCRETO BETUMINOSO USINADO A QUENTE - CAPA DE ROLAMENTO (construção) | [5 empty] | TON | 2012-11-01
| EQUIPAMENTOS |  |  |  | QUANT | UTILIZAÇÃO |  | CUSTO |  | CUSTO HORÁRIO
[6 empty] | PROD. | IMPROD. | PROD. | IMPROD
39034 | TRATOR AGRICOLA (77 KW) |  |  |  | 1 | 0.15 | 0.85 | 65.7999 | 17.27 | 24.55
39030 | ROLO COMPACTADOR TANDEM VIBRAT. AUTOPROPO. 10,9 T (112 KW) |  |  |  | 1 | 0.55 | 0.45 | 112.07 | 17.27 | 69.41
39027 | ROLO COMPACTADOR DE PNEUS 21 t (97 KW) |  |  |  | 1 | 0.55 | 0.45 | 96.39 | 17.27 | 60.79
39038 | VASSOURA MECÂNICA REBOCÁVEL |  |  |  | 1 | 0.15 | 0.85 | 3.83 | 0 | 0.57
39039 | VIBRO ACABADORA ASFALTO B.GREENE |  |  |  | 1 | 0.65 | 0.35 | 357.07 | 227.4536 | 311.7
39004 | CAMINHÃO BASCULANTE 10m3 - 15 T (170 KW) |  |  |  | 1.7 | 0.65 | 0.35 | 135.83 | 20.47 | 162.27
[9 empty] | (A)TOTAL | 629.29
| MÃO DE OBRA SUPLEMENTAR | [5 empty] | K ou R | QUANT. | SAL. BASE | CUSTO HORARIO
20045 | ENCARREGADO DE PAVIMENTAÇÃO | [6 empty] | 1 | 44.7868 | 44.79
20013 | SERVENTE | [6 empty] | 6 | 7.9973 | 47.98
| ADICIONAL MÃO-DE-OBRA | [5 empty] | 0% | 92.77 |  | 0
[9 empty] | (B)TOTAL | 92.77
[7 empty] | (A+B) CUSTO HORARIO TOTAL |  |  | 722.06
|  | (C)PRODUÇÃO DA EQUIPE: |  |  | 75 |  | (D) CUSTO UNIT.EXECUÇÃO |  |  | 9.63
| MATERIAIS | [5 empty] | UNID. | CUSTO | CONSUMO | CUSTO TOTAL
50008 | CBUQ - USINAGEM | [5 empty] | T | 40.11 | 1 | 40.11
50007 | BRITA COMERCIAL | [5 empty] | M3 | 30.63 | 0.447 | 13.6916
50004 | AREIA | [5 empty] | M3 | 23.28 | 0.161 | 3.7481
50013 | FILLER | [5 empty] | KG | 0.05 | 33 | 1.65
[9 empty] | (E)TOTAL | 59.1997
| TRANSPORTE | CUSTO UNITÁRIO |  |  | DISTANCIA (Km) |  | UNID. | CUSTO | CONSUMO | CUSTO TOTAL
|  | VARIÁVEL |  | FIXO
60007 | CBUQ | 0.37 |  |  | 25 |  | T.KM | 9.25 | 1 | 9.25
60004 | BRITA ( PED - USINA ) | 0.33 |  |  | 1 |  | T.KM | 0.33 | 0.6705 | 0.22127
60002 | AREIA ( AREAL - USINA ) | 0.33 |  |  | 65.06 |  | T.KM | 21.4698 | 0.2415 | 5.185
60010 | FILLER | 0.24 |  |  | 50 |  | T.KM | 12 | 0.033 | 0.396
[9 empty] | (F)TOTAL | 15.0522
[7 empty] | CUSTO UNIT.DIRETO TOTAL |  |  | 83.8819
[7 empty] | DI | 26.7% |  | 22.3965
[7 empty] | CUSTO UNITÁRIO - SUB - TOTAL |  |  | 106.2784
| MATERIAIS BETUMINOSOS | [5 empty] | UNID. | CUSTO | CONSUMO | CUSTO TOTAL
70001 | AQUISIÇÃO CAP -20 | [5 empty] | T | 1132 | 0.058 | 65.66
[7 empty] | DI | 26.7% |  | 17.5312
[7 empty] | CUSTO UNITÁRIO CAP 20 |  |  | 83.1912
[7 empty] | UNID. | CUSTO | CONSUMO | CUSTO TOTAL
70007 | TRANSPORTE CAP - 20 | [5 empty] | T | 230.69 | 0.058 | 13.38
[7 empty] | DI | 26.7% |  | 3.5725
[7 empty] | CUSTO UNITÁRIO TRANSPORTE CAP 20 |  |  | 16.9525
[7 empty] | (G)TOTAL MATERIAL BETUMINOSO |  |  | 100.1437
[5 empty] | Sin.Provisória / Equipe de Tráfego |  |  | 2% |  | 3.2584
[5 empty] | SUB - TOTAL / T |  |  |  |  | 166.1804
[5 empty] | SUB - TOTAL / m3 |  |  |  |  | 398.8329
[5 empty] | CUSTO UNITÁRIO / T |  |  | 26.7% |  | 210.5505
[5 empty] | CUSTO UNITÁRIO / m3 |  |  | 26.7% |  | 210.5505
03 |  |  | DESCRIÇÃO DO SERVIÇO | [5 empty] | UNIDADE | REFERÊNCIA
|  |  | CONCRETO BETUMINOSO USINADO A QUENTE - CAPA DE ROLAMENTO (restauração) | [5 empty] | TON | 2012-11-01
| EQUIPAMENTOS |  |  |  | QUANT | UTILIZAÇÃO |  | CUSTO |  | CUSTO HORÁRIO
[6 empty] | PROD. | IMPROD. | PROD. | IMPROD
39034 | TRATOR AGRICOLA (77 KW) |  |  |  | 1 | 0.15 | 0.85 | 65.7999 | 17.27 | 24.55
39030 | ROLO COMPACTADOR TANDEM VIBRAT. AUTOPROPO. 10,9 T (112 KW) |  |  |  | 1 | 0.55 | 0.45 | 112.07 | 17.27 | 69.41
39027 | ROLO COMPACTADOR DE PNEUS 21 t (97 KW) |  |  |  | 1 | 0.55 | 0.45 | 96.39 | 17.27 | 60.79
39038 | VASSOURA MECÂNICA REBOCÁVEL |  |  |  | 1 | 0.15 | 0.85 | 3.83 | 0 | 0.57
39039 | VIBRO ACABADORA ASFALTO B.GREENE |  |  |  | 1 | 0.65 | 0.35 | 357.07 | 227.4536 | 311.7
39004 | CAMINHÃO BASCULANTE 10m3 - 15 T (170 KW) |  |  |  | 1.7 | 0.65 | 0.35 | 135.83 | 20.47 | 162.27
[9 empty] | (A)TOTAL | 629.29
| MÃO DE OBRA SUPLEMENTAR | [5 empty] | K ou R | QUANT. | SAL. BASE | CUSTO HORARIO
20045 | ENCARREGADO DE PAVIMENTAÇÃO | [6 empty] | 1 | 44.7868 | 44.79
20013 | SERVENTE | [6 empty] | 6 | 7.9973 | 47.98
| ADICIONAL MÃO-DE-OBRA | [5 empty] | 0% | 92.77 |  | 0
[9 empty] | (B)TOTAL | 92.77
[7 empty] | (A+B) CUSTO HORARIO TOTAL |  |  | 722.06
|  | (C)PRODUÇÃO DA EQUIPE: |  |  | 75 |  | (D) CUSTO UNIT.EXECUÇÃO |  |  | 9.63
| MATERIAIS | [5 empty] | UNID. | CUSTO | CONSUMO | CUSTO TOTAL
50008 | CBUQ - USINAGEM | [5 empty] | T | 40.11 | 1 | 40.11
50007 | BRITA COMERCIAL | [5 empty] | M3 | 30.63 | 0.447 | 13.6916
50004 | AREIA | [5 empty] | M3 | 23.28 | 0.161 | 3.7481
50013 | FILLER | [5 empty] | KG | 0.05 | 33 | 1.65
[9 empty] | (E)TOTAL | 59.1997
| TRANSPORTE | CUSTO UNITÁRIO |  |  | DISTANCIA (Km) |  | UNID. | CUSTO | CONSUMO | CUSTO TOTAL
|  | VARIÁVEL |  | FIXO
60007 | CBUQ | 0.37 |  |  | 25 |  | T.KM | 9.25 | 1 | 9.25
60004 | BRITA ( PED - USINA ) | 0.33 |  |  | 1 |  | T.KM | 0.33 | 0.6705 | 0.22127
60002 | AREIA ( AREAL - USINA ) | 0.33 |  |  | 65.06 |  | T.KM | 21.4698 | 0.2415 | 5.185
60010 | FILLER | 0.24 |  |  | 50 |  | T.KM | 12 | 0.033 | 0.396
[9 empty] | (F)TOTAL | 15.0522
[7 empty] | CUSTO UNIT.DIRETO TOTAL |  |  | 83.8819
[7 empty] | DI | 26.7% |  | 22.3965
[7 empty] | CUSTO UNITÁRIO - SUB - TOTAL |  |  | 106.2784
| MATERIAIS BETUMINOSOS | [5 empty] | UNID. | CUSTO | CONSUMO | CUSTO TOTAL
70001 | AQUISIÇÃO CAP -20 | [5 empty] | T | 1132 | 0.058 | 65.66
[7 empty] | DI | 26.7% |  | 17.5312
[7 empty] | CUSTO UNITÁRIO CAP 20 |  |  | 83.1912
[7 empty] | UNID. | CUSTO | CONSUMO | CUSTO TOTAL
70007 | TRANSPORTE CAP - 20 | [5 empty] | T | 230.69 | 0.058 | 13.38
[7 empty] | DI | 26.7% |  | 3.5725
[7 empty] | CUSTO UNITÁRIO TRANSPORTE CAP 20 |  |  | 16.9525
[7 empty] | (G)TOTAL MATERIAL BETUMINOSO |  |  | 100.1437
[5 empty] | Sin.Provisória / Equipe de Tráfego |  |  | 2% |  | 3.2584
[5 empty] | SUB - TOTAL / T |  |  |  |  | 166.1804
[5 empty] | SUB - TOTAL / m3 |  |  |  |  | 398.8329
[5 empty] | CUSTO UNITÁRIO / T |  |  | 26.7% |  | 210.5505
[5 empty] | CUSTO UNITÁRIO / m3 |  |  | 26.7% |  | 210.5505
04 |  |  | DESCRIÇÃO DO SERVIÇO | [5 empty] | UNIDADE | REFERÊNCIA
|  |  | CONCRETO BETUMINOSO USINADO A QUENTE COM POLÍMERO - CAPA DE ROLAMENTO | [5 empty] | TON | 2012-11-01
| EQUIPAMENTOS |  |  |  | QUANT | UTILIZAÇÃO |  | CUSTO |  | CUSTO HORÁRIO
[6 empty] | PROD. | IMPROD. | PROD. | IMPROD
39034 | TRATOR AGRICOLA (77 KW) |  |  |  | 1 | 0.15 | 0.85 | 65.7999 | 17.27 | 24.55
39030 | ROLO COMPACTADOR TANDEM VIBRAT. AUTOPROPO. 10,9 T (112 KW) |  |  |  | 1 | 0.55 | 0.45 | 112.07 | 17.27 | 69.41
39026 | ROLO COMPACTADOR - DE PNEUS AUTOPROPELIDO 21 t (97kW) |  |  |  | 1 | 0.55 | 0.45 | 96.39 | 17.27 | 60.79
39038 | VASSOURA MECÂNICA REBOCÁVEL |  |  |  | 1 | 0.15 | 0.85 | 3.83 | 0 | 0.57
39039 | VIBRO ACABADORA ASFALTO B.GREENE |  |  |  | 1 | 0.65 | 0.35 | 357.07 | 227.4536 | 311.7
39004 | CAMINHÃO BASCULANTE 10m3 - 15 T (170 KW) |  |  |  | 1.7 | 0.65 | 0.35 | 135.83 | 20.47 | 162.27
[9 empty] | (A)TOTAL | 629.29
| MÃO DE OBRA SUPLEMENTAR | [5 empty] | K ou R | QUANT. | SAL. BASE | CUSTO HORARIO
20045 | ENCARREGADO DE PAVIMENTAÇÃO | [6 empty] | 1 | 44.7868 | 44.79
20013 | SERVENTE | [6 empty] | 6 | 7.9973 | 47.98
| ADICIONAL MÃO-DE-OBRA | [5 empty] | 0% | 92.77 |  | 0
[9 empty] | (B)TOTAL | 92.77
[7 empty] | (A+B) CUSTO HORARIO TOTAL |  |  | 722.06
|  | (C)PRODUÇÃO DA EQUIPE: |  |  | 75 |  | (D) CUSTO UNIT.EXECUÇÃO |  |  | 9.63
| MATERIAIS | [5 empty] | UNID. | CUSTO | CONSUMO | CUSTO TOTAL
50008 | CBUQ - USINAGEM | [5 empty] | T | 40.11 | 1 | 40.11
50007 | BRITA COMERCIAL | [5 empty] | M3 | 30.63 | 0.447 | 13.6916
50004 | AREIA | [5 empty] | M3 | 23.28 | 0.161 | 3.7481
50013 | FILLER | [5 empty] | KG | 0.05 | 33 | 1.65
[9 empty] | (E)TOTAL | 59.1997
| TRANSPORTE | CUSTO UNITÁRIO |  |  | DISTANCIA (Km) |  | UNID. | CUSTO | CONSUMO | CUSTO TOTAL
|  | VARIÁVEL |  | FIXO
60007 | CBUQ | 0.37 |  |  | 25 |  | T.KM | 9.25 | 1 | 9.25
60004 | BRITA ( PED - USINA ) | 0.33 |  |  | 1 |  | T.KM | 0.33 | 0.6705 | 0.22127
60002 | AREIA ( AREAL - USINA ) | 0.33 |  |  | 65.06 |  | T.KM | 21.4698 | 0.2415 | 5.185
60010 | FILLER | 0.24 |  |  | 50 |  | T.KM | 12 | 0.033 | 0.396
[9 empty] | (F)TOTAL | 15.0522
[7 empty] | CUSTO UNIT.DIRETO TOTAL |  |  | 83.8819
[7 empty] | DI | 26.7% |  | 22.3965
[7 empty] | CUSTO UNITÁRIO - SUB - TOTAL |  |  | 106.2784
| MATERIAIS BETUMINOSOS | [5 empty] | UNID. | CUSTO | CONSUMO | CUSTO TOTAL
70015 | AQUISIÇÃO CAP-20 C/ POLÍMEROS | [5 empty] | T | 1900 | 0.06 | 114
[7 empty] | DI | 26.7% |  | 30.438
[7 empty] | CUSTO UNITÁRIO CAP 20 |  |  | 144.438
[7 empty] | UNID. | CUSTO | CONSUMO | CUSTO TOTAL
70016 | TRANSPORTE CAP-20 C/ POLÍMERO | [5 empty] | T | 230.69 | 0.06 | 13.8414
[7 empty] | DI | 26.7% |  | 3.6957
[7 empty] | CUSTO UNITÁRIO TRANSPORTE CAP 20 |  |  | 17.5371
[7 empty] | (G)TOTAL MATERIAL BETUMINOSO |  |  | 161.9751
[5 empty] | Sin.Provisória / Equipe de Tráfego |  |  | 2% |  | 4.2345
[5 empty] | SUB - TOTAL / T |  |  |  |  | 215.9578
[5 empty] | SUB - TOTAL / m3 |  |  |  |  | 518.2987
[5 empty] | CUSTO UNITÁRIO / T |  |  | 26.7% |  | 273.6185
[5 empty] | CUSTO UNITÁRIO / m3 |  |  | 26.7% |  | 273.6185
05 |  |  | DESCRIÇÃO DO SERVIÇO | [5 empty] | UNIDADE | REFERÊNCIA
|  |  | CONCRETO BETUMINOSO USINADO A QUENTE COM ASFALTO-BORRACHA - CAPA DE ROLAMENTO | [5 empty] | TON | 2012-11-01
| EQUIPAMENTOS |  |  |  | QUANT | UTILIZAÇÃO |  | CUSTO |  | CUSTO HORÁRIO
[6 empty] | PROD. | IMPROD. | PROD. | IMPROD
39034 | TRATOR AGRICOLA (77 KW) |  |  |  | 1 | 0.15 | 0.85 | 65.7999 | 17.27 | 24.55
39030 | ROLO COMPACTADOR TANDEM VIBRAT. AUTOPROPO. 10,9 T (112 KW) |  |  |  | 1 | 0.55 | 0.45 | 112.07 | 17.27 | 69.41
39026 | ROLO COMPACTADOR - DE PNEUS AUTOPROPELIDO 21 t (97kW) |  |  |  | 1 | 0.55 | 0.45 | 96.39 | 17.27 | 60.79
39038 | VASSOURA MECÂNICA REBOCÁVEL |  |  |  | 1 | 0.15 | 0.85 | 3.83 | 0 | 0.57
39039 | VIBRO ACABADORA ASFALTO B.GREENE |  |  |  | 1 | 0.65 | 0.35 | 357.07 | 227.4536 | 311.7
39004 | CAMINHÃO BASCULANTE 10m3 - 15 T (170 KW) |  |  |  | 1.7 | 0.65 | 0.35 | 135.83 | 20.47 | 162.27
[9 empty] | (A)TOTAL | 629.29
| MÃO DE OBRA SUPLEMENTAR | [5 empty] | K ou R | QUANT. | SAL. BASE | CUSTO HORARIO
20045 | ENCARREGADO DE PAVIMENTAÇÃO | [6 empty] | 1 | 44.7868 | 44.79
20013 | SERVENTE | [6 empty] | 6 | 7.9973 | 47.98
| ADICIONAL MÃO-DE-OBRA | [5 empty] | 0% | 92.77 |  | 0
[9 empty] | (B)TOTAL | 92.77
[7 empty] | (A+B) CUSTO HORARIO TOTAL |  |  | 722.06
|  | (C)PRODUÇÃO DA EQUIPE: |  |  | 65 |  | (D) CUSTO UNIT.EXECUÇÃO |  |  | 11.11
| MATERIAIS | [5 empty] | UNID. | CUSTO | CONSUMO | CUSTO TOTAL
50008 | CBUQ - USINAGEM | [5 empty] | T | 40.11 | 1 | 40.11
50007 | BRITA COMERCIAL | [5 empty] | M3 | 30.63 | 0.447 | 13.6916
50004 | AREIA | [5 empty] | M3 | 23.28 | 0.161 | 3.7481
50013 | FILLER | [5 empty] | KG | 0.05 | 33 | 1.65
[9 empty] | (E)TOTAL | 59.1997
| TRANSPORTE | CUSTO UNITÁRIO |  |  | DISTANCIA (Km) |  | UNID. | CUSTO | CONSUMO | CUSTO TOTAL
|  | VARIÁVEL |  | FIXO
60007 | CBUQ | 0.37 |  |  | 25 |  | T.KM | 9.25 | 1 | 9.25
60004 | BRITA ( PED - USINA ) | 0.33 |  |  | 1 |  | T.KM | 0.33 | 0.6705 | 0.22127
60002 | AREIA ( AREAL - USINA ) | 0.33 |  |  | 65.06 |  | T.KM | 21.4698 | 0.2415 | 5.185
60010 | FILLER | 0.24 |  |  | 50 |  | T.KM | 12 | 0.033 | 0.396
[9 empty] | (F)TOTAL | 15.0522
[7 empty] | CUSTO UNIT.DIRETO TOTAL |  |  | 85.3619
[7 empty] | DI | 26.7% |  | 22.7916
[7 empty] | CUSTO UNITÁRIO - SUB - TOTAL |  |  | 108.1535
| MATERIAIS BETUMINOSOS | [5 empty] | UNID. | CUSTO | CONSUMO | CUSTO TOTAL
70002 | AQUISIÇÃO CAP -20 C/ ASFALTO-BORRACHA | [5 empty] | T | 1469 | 0.06 | 88.14
[7 empty] | DI | 26.7% |  | 23.5334
[7 empty] | CUSTO UNITÁRIO CAP 20 |  |  | 111.6734
[7 empty] | UNID. | CUSTO | CONSUMO | CUSTO TOTAL
70012 | TRANSPORTE CAP -20 C/ ASFALTO-BORRACHA | [5 empty] | T | 230.69 | 0.06 | 13.8414
[7 empty] | DI | 26.7% |  | 3.6957
[7 empty] | CUSTO UNITÁRIO TRANSPORTE CAP 20 |  |  | 17.5371
[7 empty] | (G)TOTAL MATERIAL BETUMINOSO |  |  | 129.2104
[5 empty] | Sin.Provisória / Equipe de Tráfego |  |  | 2% |  | 3.7469
[5 empty] | SUB - TOTAL / T |  |  |  |  | 191.0902
[5 empty] | SUB - TOTAL / m3 |  |  |  |  | 458.6164
[5 empty] | CUSTO UNITÁRIO / T |  |  | 26.7% |  | 242.1113
[5 empty] | CUSTO UNITÁRIO / m3 |  |  | 26.7% |  | 242.1113
06 | COMP. DE CUSTOS 2.4 |  | DESCRIÇÃO DO SERVIÇO | [5 empty] | UNIDADE | REFERÊNCIA
|  |  | REPERFILAGEM COM CBUQ - MASSA FINA | [5 empty] | M3 | 2012-11-01
| EQUIPAMENTOS |  |  |  | QUANT | UTILIZAÇÃO |  | CUSTO |  | CUSTO HORÁRIO
[6 empty] | PROD. | IMPROD. | PROD. | IMPROD
39034 | TRATOR AGRICOLA (77 KW) |  |  |  | 1 | 0.15 | 0.85 | 65.7999 | 17.27 | 24.55
39030 | ROLO COMPACTADOR TANDEM VIBRAT. AUTOPROPO. 10,9 T (112 KW) |  |  |  | 1 | 0.55 | 0.45 | 112.07 | 17.27 | 69.41
39026 | ROLO COMPACTADOR - DE PNEUS AUTOPROPELIDO 21 t (97kW) |  |  |  | 1 | 0.55 | 0.45 | 96.39 | 17.27 | 60.79
39038 | VASSOURA MECÂNICA REBOCÁVEL |  |  |  | 1 | 0.15 | 0.85 | 3.83 | 0 | 0.57
39039 | VIBRO ACABADORA ASFALTO B.GREENE |  |  |  | 1 | 0.65 | 0.35 | 357.07 | 227.4536 | 311.7
39002 | CAMINHÃO BASCULANTE - 6m³ - 10,5 t (150kW) |  |  |  | 1.7 | 0.65 | 0.35 | 93.9 | 20.47 | 115.94
[9 empty] | (A)TOTAL | 582.96
| MÃO DE OBRA SUPLEMENTAR | [5 empty] | K ou R | QUANT. | SAL. BASE | CUSTO HORARIO
20045 | ENCARREGADO DE PAVIMENTAÇÃO | [6 empty] | 1 | 44.7868 | 44.79
20013 | SERVENTE | [6 empty] | 6 | 7.9973 | 47.98
| ADICIONAL MÃO-DE-OBRA | [5 empty] | 0% | 92.77 |  | 0
[9 empty] | (B)TOTAL | 92.77
[7 empty] | (A+B) CUSTO HORARIO TOTAL |  |  | 675.73
|  | (C)PRODUÇÃO DA EQUIPE: |  |  | 75 |  | (D) CUSTO UNIT.EXECUÇÃO |  |  | 9.01
| MATERIAIS | [5 empty] | UNID. | CUSTO | CONSUMO | CUSTO TOTAL
50008 | CBUQ - USINAGEM | [5 empty] | T | 40.11 | 1 | 40.11
50007 | BRITA COMERCIAL | [5 empty] | M3 | 30.63 | 0.296 | 9.07
50004 | AREIA | [5 empty] | M3 | 23.28 | 0.29867 | 6.95
50013 | FILLER | [5 empty] | KG | 0.05 | 43 | 2.15
[9 empty] | (E)TOTAL | 58.28
| TRANSPORTE | CUSTO UNITÁRIO |  |  | DISTANCIA (Km) |  | UNID. | CUSTO | CONSUMO | CUSTO TOTAL
|  | VARIÁVEL |  | FIXO
60007 | CBUQ | 0.37 |  |  | 25 |  | T.KM | 9.25 | 1 | 9.25
60003 | BRITA | 0.33 |  |  | 45.53 |  | T.KM | 15.0249 | 0.444 | 6.6711
60001 | AREIA | 0.33 |  |  | 65.06 |  | T.KM | 21.4698 | 0.448 | 9.6185
60010 | FILLER | 0.24 |  |  | 50 |  | T.KM | 12 | 0.043 | 0.516
[9 empty] | (F)TOTAL | 26.0555
[7 empty] | CUSTO UNIT.DIRETO TOTAL |  |  | 93.3455
[7 empty] | DI | 26.7% |  | 24.9233
[7 empty] | CUSTO UNITÁRIO - SUB - TOTAL |  |  | 118.2688
| MATERIAIS BETUMINOSOS | [5 empty] | UNID. | CUSTO | CONSUMO | CUSTO TOTAL
70001 | AQUISIÇÃO CAP -20 | [5 empty] | T | 1132 | 0.065 | 73.58
[7 empty] | DI | 26.7% |  | 19.6459
[7 empty] | CUSTO UNITÁRIO CAP 20 |  |  | 93.2259
[7 empty] | UNID. | CUSTO | CONSUMO | CUSTO TOTAL
70007 | TRANSPORTE CAP - 20 | [5 empty] | T | 230.69 | 0.065 | 14.9948
[7 empty] | DI | 26.7% |  | 4.0036
[7 empty] | CUSTO UNITÁRIO TRANSPORTE CAP 20 |  |  | 18.9985
[7 empty] | (G)TOTAL MATERIAL BETUMINOSO |  |  | 112.2243
[5 empty] | Sin.Provisória / Equipe de Tráfego |  |  | 2% |  | 3.6384
[5 empty] | SUB - TOTAL / T (SEM DI) |  |  |  |  | 185.5588
[5 empty] | SUB - TOTAL / m3 (SEM DI) |  |  |  |  | 445.3411
[5 empty] | CUSTO UNITÁRIO / T (COM DI) |  |  | 26.7% |  | 235.103
[5 empty] | CUSTO UNITÁRIO / m3 (COM DI) |  |  | 26.7% |  | 564.2471
07 | COMP. DE CUSTOS 2.18 |  | DESCRIÇÃO DO SERVIÇO | [5 empty] | UNIDADE | REFERÊNCIA
|  |  | CONCRETO BETUMINOSO USINADO A QUENTE - BINDER (construção) | [5 empty] | M3 | 2012-11-01
| EQUIPAMENTOS |  |  |  | QUANT | UTILIZAÇÃO |  | CUSTO |  | CUSTO HORÁRIO
[6 empty] | PROD. | IMPROD. | PROD. | IMPROD
39034 | TRATOR AGRICOLA (77 KW) |  |  |  | 1 | 0.15 | 0.85 | 65.7999 | 17.27 | 24.55
39030 | ROLO COMPACTADOR TANDEM VIBRAT. AUTOPROPO. 10,9 T (112 KW) |  |  |  | 1 | 0.55 | 0.45 | 112.07 | 17.27 | 69.41
39027 | ROLO COMPACTADOR DE PNEUS 21 t (97 KW) |  |  |  | 1 | 0.55 | 0.45 | 96.39 | 17.27 | 60.79
39038 | VASSOURA MECÂNICA REBOCÁVEL |  |  |  | 1 | 0.15 | 0.85 | 3.83 | 0 | 0.57
39039 | VIBRO ACABADORA ASFALTO B.GREENE |  |  |  | 1 | 0.65 | 0.35 | 357.07 | 227.4536 | 311.7
39004 | CAMINHÃO BASCULANTE 10m3 - 15 T (170 KW) |  |  |  | 1.7 | 0.65 | 0.35 | 135.83 | 20.47 | 162.27
[9 empty] | (A)TOTAL | 629.29
| MÃO DE OBRA SUPLEMENTAR | [5 empty] | K ou R | QUANT. | SAL. BASE | CUSTO HORARIO
20045 | ENCARREGADO DE PAVIMENTAÇÃO | [6 empty] | 1 | 44.7868 | 44.79
20013 | SERVENTE | [6 empty] | 6 | 7.9973 | 47.98
| ADICIONAL MÃO-DE-OBRA | [5 empty] | 0% | 92.77 |  | 0
[9 empty] | (B)TOTAL | 92.77
[7 empty] | (A+B) CUSTO HORARIO TOTAL |  |  | 722.06
|  | (C)PRODUÇÃO DA EQUIPE: |  |  | 75 |  | (D) CUSTO UNIT.EXECUÇÃO |  |  | 9.63
| MATERIAIS | [5 empty] | UNID. | CUSTO | CONSUMO | CUSTO TOTAL
50008 | CBUQ - USINAGEM | [5 empty] | T | 40.11 | 1 | 40.11
50007 | BRITA COMERCIAL | [5 empty] | M3 | 30.63 | 0.447 | 13.6916
50004 | AREIA | [5 empty] | M3 | 23.28 | 0.161 | 3.7481
| 0 | [5 empty] | 0 | 0 |  | 0
[9 empty] | (E)TOTAL | 57.5497
| TRANSPORTE | CUSTO UNITÁRIO |  |  | DISTANCIA (Km) |  | UNID. | CUSTO | CONSUMO | CUSTO TOTAL
|  | VARIÁVEL |  | FIXO
60007 | CBUQ | 0.37 |  |  | 25 |  | T.KM | 9.25 | 1 | 9.25
60004 | BRITA ( PED - USINA ) | 0.33 |  |  | 1 |  | T.KM | 0.33 | 0.708 | 0.23364 | 1 | > 1 ???
60002 | AREIA ( AREAL - USINA ) | 0.33 |  |  | 65.06 |  | T.KM | 21.4698 | 0.242 | 5.1957
| 0 | 0 |  |  |  |  | 0 |  |  | 0
[9 empty] | (F)TOTAL | 14.6793
[7 empty] | CUSTO UNIT.DIRETO TOTAL |  |  | 81.859
[7 empty] | DI | 26.7% |  | 21.8564
[7 empty] | CUSTO UNITÁRIO - SUB - TOTAL |  |  | 103.7154
| MATERIAIS BETUMINOSOS | [5 empty] | UNID. | CUSTO | CONSUMO | CUSTO TOTAL
70001 | AQUISIÇÃO CAP -20 | [5 empty] | T | 1132 | 0.05 | 56.6 | Valores diferentes ??
[7 empty] | DI | 26.7% |  | 15.1122
[7 empty] | CUSTO UNITÁRIO CAP 20 |  |  | 71.7122
[7 empty] | UNID. | CUSTO | CONSUMO | CUSTO TOTAL
70007 | TRANSPORTE CAP - 20 | [5 empty] | T | 230.69 | 0.05 | 11.5345
[7 empty] | DI | 26.7% |  | 3.0797
[7 empty] | CUSTO UNITÁRIO TRANSPORTE CAP 20 |  |  | 14.6142
[7 empty] | (G)TOTAL MATERIAL BETUMINOSO |  |  | 86.3264
[5 empty] | Sin.Provisória / Equipe de Tráfego |  |  | 2% |  | 2.9999
[5 empty] | SUB - TOTAL / T |  |  |  |  | 152.9934
[5 empty] | SUB - TOTAL / m3 |  |  |  |  | 367.1841
[5 empty] | CUSTO UNITÁRIO / T |  |  | 26.7% |  | 193.8426
[5 empty] | CUSTO UNITÁRIO / m3 |  |  | 26.7% |  | 465.2223
08 | COMP. DE CUSTOS 2.18 |  | DESCRIÇÃO DO SERVIÇO | [5 empty] | UNIDADE | REFERÊNCIA
|  |  | CONCRETO BETUMINOSO USINADO A QUENTE - BINDER (restauração) | [5 empty] | M3 | 2012-11-01
| EQUIPAMENTOS |  |  |  | QUANT | UTILIZAÇÃO |  | CUSTO |  | CUSTO HORÁRIO
[6 empty] | PROD. | IMPROD. | PROD. | IMPROD
39034 | TRATOR AGRICOLA (77 KW) |  |  |  | 1 | 0.15 | 0.85 | 65.7999 | 17.27 | 24.55
39030 | ROLO COMPACTADOR TANDEM VIBRAT. AUTOPROPO. 10,9 T (112 KW) |  |  |  | 1 | 0.55 | 0.45 | 112.07 | 17.27 | 69.41
39027 | ROLO COMPACTADOR DE PNEUS 21 t (97 KW) |  |  |  | 1 | 0.55 | 0.45 | 96.39 | 17.27 | 60.79
39038 | VASSOURA MECÂNICA REBOCÁVEL |  |  |  | 1 | 0.15 | 0.85 | 3.83 | 0 | 0.57
39039 | VIBRO ACABADORA ASFALTO B.GREENE |  |  |  | 1 | 0.65 | 0.35 | 357.07 | 227.4536 | 311.7
39004 | CAMINHÃO BASCULANTE 10m3 - 15 T (170 KW) |  |  |  | 1.7 | 0.65 | 0.35 | 135.83 | 20.47 | 162.27
[9 empty] | (A)TOTAL | 629.29
| MÃO DE OBRA SUPLEMENTAR | [5 empty] | K ou R | QUANT. | SAL. BASE | CUSTO HORARIO
20045 | ENCARREGADO DE PAVIMENTAÇÃO | [6 empty] | 1 | 44.7868 | 44.79
20013 | SERVENTE | [6 empty] | 6 | 7.9973 | 47.98
| ADICIONAL MÃO-DE-OBRA | [5 empty] | 0% | 92.77 |  | 0
[9 empty] | (B)TOTAL | 92.77
[7 empty] | (A+B) CUSTO HORARIO TOTAL |  |  | 722.06
|  | (C)PRODUÇÃO DA EQUIPE: |  |  | 75 |  | (D) CUSTO UNIT.EXECUÇÃO |  |  | 9.63
| MATERIAIS | [5 empty] | UNID. | CUSTO | CONSUMO | CUSTO TOTAL
50008 | CBUQ - USINAGEM | [5 empty] | T | 40.11 | 1 | 40.11
50007 | BRITA COMERCIAL | [5 empty] | M3 | 30.63 | 0.447 | 13.6916
50004 | AREIA | [5 empty] | M3 | 23.28 | 0.161 | 3.7481
| 0 | [5 empty] | 0 | 0 |  | 0
[9 empty] | (E)TOTAL | 57.5497
| TRANSPORTE | CUSTO UNITÁRIO |  |  | DISTANCIA (Km) |  | UNID. | CUSTO | CONSUMO | CUSTO TOTAL
|  | VARIÁVEL |  | FIXO
60007 | CBUQ | 0.37 |  |  | 25 |  | T.KM | 9.25 | 1 | 9.25
60004 | BRITA ( PED - USINA ) | 0.33 |  |  | 1 |  | T.KM | 0.33 | 0.708 | 0.23364 | 1 | > 1 ???
60002 | AREIA ( AREAL - USINA ) | 0.33 |  |  | 65.06 |  | T.KM | 21.4698 | 0.242 | 5.1957
| 0 | 0 |  |  |  |  | 0 |  |  | 0
[9 empty] | (F)TOTAL | 14.6793
[7 empty] | CUSTO UNIT.DIRETO TOTAL |  |  | 81.859
[7 empty] | DI | 26.7% |  | 21.8564
[7 empty] | CUSTO UNITÁRIO - SUB - TOTAL |  |  | 103.7154
| MATERIAIS BETUMINOSOS | [5 empty] | UNID. | CUSTO | CONSUMO | CUSTO TOTAL
70001 | AQUISIÇÃO CAP -20 | [5 empty] | T | 1132 | 0.05 | 56.6 | Valores diferentes ??
[7 empty] | DI | 26.7% |  | 15.1122
[7 empty] | CUSTO UNITÁRIO CAP 20 |  |  | 71.7122
[7 empty] | UNID. | CUSTO | CONSUMO | CUSTO TOTAL
70007 | TRANSPORTE CAP - 20 | [5 empty] | T | 230.69 | 0.05 | 11.5345
[7 empty] | DI | 26.7% |  | 3.0797
[7 empty] | CUSTO UNITÁRIO TRANSPORTE CAP 20 |  |  | 14.6142
[7 empty] | (G)TOTAL MATERIAL BETUMINOSO |  |  | 86.3264
[5 empty] | Sin.Provisória / Equipe de Tráfego |  |  | 2% |  | 2.9999
[5 empty] | SUB - TOTAL / T |  |  |  |  | 152.9934
[5 empty] | SUB - TOTAL / m3 |  |  |  |  | 367.1841
[5 empty] | CUSTO UNITÁRIO / T |  |  | 26.7% |  | 193.8426
[5 empty] | CUSTO UNITÁRIO / m3 |  |  | 26.7% |  | 465.2223
09 | COMP. DE CUSTOS 2.6 |  | DESCRIÇÃO DO SERVIÇO | [5 empty] | UNIDADE | REFERÊNCIA
|  |  | PMQ - PRÉ MISTURADO A QUENTE | [5 empty] | M3 | 2012-11-01
| EQUIPAMENTOS |  |  |  | QUANT | UTILIZAÇÃO |  | CUSTO |  | CUSTO HORÁRIO
[6 empty] | PROD. | IMPROD. | PROD. | IMPROD
39034 | TRATOR AGRICOLA (77 KW) |  |  |  | 1 | 0.15 | 0.85 | 65.7999 | 17.27 | 24.55
39030 | ROLO COMPACTADOR TANDEM VIBRAT. AUTOPROPO. 10,9 T (112 KW) |  |  |  | 1 | 0.55 | 0.45 | 112.07 | 17.27 | 69.41
39026 | ROLO COMPACTADOR - DE PNEUS AUTOPROPELIDO 21 t (97kW) |  |  |  | 1 | 0.55 | 0.45 | 96.39 | 17.27 | 60.79
39038 | VASSOURA MECÂNICA REBOCÁVEL |  |  |  | 1 | 0.15 | 0.85 | 3.83 | 0 | 0.57
39039 | VIBRO ACABADORA ASFALTO B.GREENE |  |  |  | 1 | 0.65 | 0.35 | 357.07 | 227.4536 | 311.7
39004 | CAMINHÃO BASCULANTE 10m3 - 15 T (170 KW) |  |  |  | 1.7 | 0.65 | 0.35 | 135.83 | 20.47 | 162.27
[9 empty] | (A)TOTAL | 629.29
| MÃO DE OBRA SUPLEMENTAR | [5 empty] | K ou R | QUANT. | SAL. BASE | CUSTO HORARIO
20045 | ENCARREGADO DE PAVIMENTAÇÃO | [6 empty] | 1 | 44.7868 | 44.79
20013 | SERVENTE | [6 empty] | 6 | 7.9973 | 47.98
| ADICIONAL MÃO-DE-OBRA | [5 empty] | 0% | 92.77 |  | 0
[9 empty] | (B)TOTAL | 92.77
[7 empty] | (A+B) CUSTO HORARIO TOTAL |  |  | 722.06
|  | (C)PRODUÇÃO DA EQUIPE: |  |  | 75 |  | (D) CUSTO UNIT.EXECUÇÃO |  |  | 9.63
| MATERIAIS | [5 empty] | UNID. | CUSTO | CONSUMO | CUSTO TOTAL
50008 | CBUQ - USINAGEM | [5 empty] | T | 40.11 | 1 | 40.11
50004 | AREIA | [5 empty] | M3 | 23.28 | 0.003543 | 0.08
50007 | BRITA COMERCIAL | [5 empty] | M3 | 30.63 | 0.638 | 19.5419
[9 empty] | (E)TOTAL | 59.7319
| TRANSPORTE | CUSTO UNITÁRIO |  |  | DISTANCIA (Km) |  | UNID. | CUSTO | CONSUMO | CUSTO TOTAL
|  | VARIÁVEL |  | FIXO
60007 | CBUQ | 0.37 |  |  | 25 |  | T.KM | 9.25 | 1 | 9.25
60001 | AREIA | 0.33 |  |  | 65.06 |  | T.KM | 21.4698 | 0.002362 | 0.05 | 0.99996
60004 | BRITA ( PED - USINA ) | 0.33 |  |  | 1 |  | T.KM | 0.33 | 0.9496 | 0.31337
[9 empty] | (F)TOTAL | 9.6134
[7 empty] | CUSTO UNIT.DIRETO TOTAL |  |  | 78.9753
[7 empty] | DI | 26.7% |  | 21.0864
[7 empty] | CUSTO UNITÁRIO - SUB - TOTAL |  |  | 100.0617
| MATERIAIS BETUMINOSOS | [5 empty] | UNID. | CUSTO | CONSUMO | CUSTO TOTAL
70001 | AQUISIÇÃO CAP -20 | [5 empty] | T | 1132 | 0.048 | 54.34
[7 empty] | DI | 26.7% |  | 14.5088
[7 empty] | CUSTO UNITÁRIO CAP 20 |  |  | 68.8488
[7 empty] | UNID. | CUSTO | CONSUMO | CUSTO TOTAL
70007 | TRANSPORTE CAP - 20 | [5 empty] | T | 230.69 | 0.048 | 11.0731
[7 empty] | DI | 26.7% |  | 2.9565
[7 empty] | CUSTO UNITÁRIO TRANSPORTE CAP 20 |  |  | 14.0296
[7 empty] | (G)TOTAL MATERIAL BETUMINOSO |  |  | 82.8784
[5 empty] | Sin.Provisória / Equipe de Tráfego |  |  | 2% |  | 1.5005
[5 empty] | SUB - TOTAL / T |  |  |  |  | 145.889
[5 empty] | SUB - TOTAL / m3 |  |  |  |  | 350.1335
[5 empty] | CUSTO UNITÁRIO / T |  |  | 26.7% |  | 184.8413
[5 empty] | CUSTO UNITÁRIO / m3 |  |  | 26.7% |  | 443.6191
10 | COMP. DE CUSTOS 2.9 |  | DESCRIÇÃO DO SERVIÇO | [5 empty] | UNIDADE | REFERÊNCIA
|  |  | TSD - TRATAMENTO SUPERFICIAL DUPLO (construção) | [5 empty] | M2 | 2012-11-01
| EQUIPAMENTOS |  |  |  | QUANT | UTILIZAÇÃO |  | CUSTO |  | CUSTO HORÁRIO
[6 empty] | PROD. | IMPROD. | PROD. | IMPROD
39034 | TRATOR AGRICOLA (77 KW) |  |  |  | 1 | 0.22 | 0.78 | 65.7999 | 17.27 | 27.95
39010 | CARREGADEIRA DE PNEUS - 1,33 m³ (79kW) |  |  |  | 1 | 0.08 | 0.92 | 90.0188 | 22.39 | 27.8
39026 | ROLO COMPACTADOR - DE PNEUS AUTOPROPELIDO 21 t (97kW) |  |  |  | 1 | 0.35 | 0.65 | 96.39 | 17.27 | 44.96
39038 | VASSOURA MECÂNICA REBOCÁVEL |  |  |  | 1 | 0.22 | 0.78 | 3.83 | 0 | 0.84
39016 | DISTRIBUIDOR DE AGREGADOS - REBOCÁVEL |  |  |  | 1 | 0.5 | 0.5 | 3.26 | 0 | 1.63
39032 | TANQUE DE ESTOCAGEM DE ASFALTO - 20.000l |  |  |  | 2 | 1 | 0 | 5.11 | 0 | 10.22
39017 | EQUIP. DISTRIBUIÇÃO DE ASFALTO MONTADO EM CAMINHÃO 150 KW |  |  |  | 1 | 1 | 0 | 98.34 | 20.47 | 98.34
39000 | AQUECEDOR DE FLUIDO TÉRMICO - (8kW) |  |  |  | 1 | 1 | 0 | 26.331 | 0 | 26.33
39002 | CAMINHÃO BASCULANTE - 6m³ - 10,5 t (150kW) |  |  |  | 0.82 | 1 | 0 | 93.9 | 20.47 | 77
[9 empty] | (A)TOTAL | 315.07
| MÃO DE OBRA SUPLEMENTAR | [5 empty] | K ou R | QUANT. | SAL. BASE | CUSTO HORARIO
20045 | ENCARREGADO DE PAVIMENTAÇÃO | [6 empty] | 1 | 44.7868 | 44.79
20013 | SERVENTE | [6 empty] | 6 | 7.9973 | 47.98
| ADICIONAL MÃO-DE-OBRA | [5 empty] | 0% | 92.77 |  | 0
[9 empty] | (B)TOTAL | 92.77
[7 empty] | (A+B) CUSTO HORARIO TOTAL |  |  | 407.84
|  | (C)PRODUÇÃO DA EQUIPE: |  |  | 322 |  | (D) CUSTO UNIT.EXECUÇÃO |  |  | 1.27
| MATERIAIS | [5 empty] | UNID. | CUSTO | CONSUMO | CUSTO TOTAL
50007 | BRITA COMERCIAL | [5 empty] | M3 | 30.63 | 0.0247 | 0.76
[9 empty] | (E)TOTAL | 0.76
| TRANSPORTE | CUSTO UNITÁRIO |  |  | DISTANCIA (Km) |  | UNID. | CUSTO | CONSUMO | CUSTO TOTAL
|  | VARIÁVEL |  | FIXO
60005 | BRITA COMERCIAL | 0.33 |  |  | 20 |  | T.KM | 6.6 | 0.03705 | 0.24
0
[9 empty] | (F)TOTAL | 0.24
[7 empty] | CUSTO UNIT.DIRETO TOTAL |  |  | 2.27
[7 empty] | DI | 26.7% |  | 0.60609
[7 empty] | PREÇO UNITÁRIO TOTAL |  |  | 2.8761
| MATERIAIS BETUMINOSOS | [5 empty] | UNID. | CUSTO | CONSUMO | CUSTO TOTAL
70006 | AQUISIÇÃO EMULSÃO RR-2C | [5 empty] | T | 990 | 0.003 | 2.97
[7 empty] | DI | 26.7% |  | 0.79299
[7 empty] | PREÇO UNITÁRIO CAP 20 |  |  | 3.763
[7 empty] | UNID. | CUSTO | CONSUMO | CUSTO TOTAL
70011 | TRANSPORTE EMULSÃO RR-2C | [5 empty] | T | 230.69 | 0.003 | 0.69207
[7 empty] | DI | 26.7% |  | 0.18478
[7 empty] | PREÇO UNITÁRIO TRANSPORTE CAP 20 |  |  | 0.87685
[7 empty] | (G)TOTAL MATERIAL BETUMINOSO |  |  | 4.6398
[5 empty] | Sin.Provisória / Equipe de Tráfego |  |  | 2% |  | 0.11864
[5 empty] | SUB - TOTAL |  |  |  |  | 6.0507
[5 empty] | CUSTO UNITÁRIO |  |  | 26.7% |  | 7.6663
11 | COMP. DE CUSTOS 2.9 |  | DESCRIÇÃO DO SERVIÇO | [5 empty] | UNIDADE | REFERÊNCIA
|  |  | TSD - TRATAMENTO SUPERFICIAL DUPLO (restauração) | [5 empty] | M2 | 2012-11-01
| EQUIPAMENTOS |  |  |  | QUANT | UTILIZAÇÃO |  | CUSTO |  | CUSTO HORÁRIO
[6 empty] | PROD. | IMPROD. | PROD. | IMPROD
39034 | TRATOR AGRICOLA (77 KW) |  |  |  | 1 | 0.22 | 0.78 | 65.7999 | 17.27 | 27.95
39010 | CARREGADEIRA DE PNEUS - 1,33 m³ (79kW) |  |  |  | 1 | 0.08 | 0.92 | 90.0188 | 22.39 | 27.8
39026 | ROLO COMPACTADOR - DE PNEUS AUTOPROPELIDO 21 t (97kW) |  |  |  | 1 | 0.35 | 0.65 | 96.39 | 17.27 | 44.96
39038 | VASSOURA MECÂNICA REBOCÁVEL |  |  |  | 1 | 0.22 | 0.78 | 3.83 | 0 | 0.84
39016 | DISTRIBUIDOR DE AGREGADOS - REBOCÁVEL |  |  |  | 1 | 0.5 | 0.5 | 3.26 | 0 | 1.63
39032 | TANQUE DE ESTOCAGEM DE ASFALTO - 20.000l |  |  |  | 2 | 1 | 0 | 5.11 | 0 | 10.22
39017 | EQUIP. DISTRIBUIÇÃO DE ASFALTO MONTADO EM CAMINHÃO 150 KW |  |  |  | 1 | 1 | 0 | 98.34 | 20.47 | 98.34
39000 | AQUECEDOR DE FLUIDO TÉRMICO - (8kW) |  |  |  | 1 | 1 | 0 | 26.331 | 0 | 26.33
39002 | CAMINHÃO BASCULANTE - 6m³ - 10,5 t (150kW) |  |  |  | 0.82 | 1 | 0 | 93.9 | 20.47 | 77
[9 empty] | (A)TOTAL | 315.07
| MÃO DE OBRA SUPLEMENTAR | [5 empty] | K ou R | QUANT. | SAL. BASE | CUSTO HORARIO
20045 | ENCARREGADO DE PAVIMENTAÇÃO | [6 empty] | 1 | 44.7868 | 44.79
20013 | SERVENTE | [6 empty] | 6 | 7.9973 | 47.98
| ADICIONAL MÃO-DE-OBRA | [5 empty] | 0% | 92.77 |  | 0
[9 empty] | (B)TOTAL | 92.77
[7 empty] | (A+B) CUSTO HORARIO TOTAL |  |  | 407.84
|  | (C)PRODUÇÃO DA EQUIPE: |  |  | 322 |  | (D) CUSTO UNIT.EXECUÇÃO |  |  | 1.27
| MATERIAIS | [5 empty] | UNID. | CUSTO | CONSUMO | CUSTO TOTAL
50007 | BRITA COMERCIAL | [5 empty] | M3 | 30.63 | 0.0247 | 0.76
[9 empty] | (E)TOTAL | 0.76
| TRANSPORTE | CUSTO UNITÁRIO |  |  | DISTANCIA (Km) |  | UNID. | CUSTO | CONSUMO | CUSTO TOTAL
|  | VARIÁVEL |  | FIXO
60005 | BRITA COMERCIAL | 0.33 |  |  | 20 |  | T.KM | 6.6 | 0.03705 | 0.24
[9 empty] | (F)TOTAL | 0.24
[7 empty] | CUSTO UNIT.DIRETO TOTAL |  |  | 2.27
[7 empty] | DI | 26.7% |  | 0.60609
[7 empty] | PREÇO UNITÁRIO TOTAL |  |  | 2.8761
| MATERIAIS BETUMINOSOS | [5 empty] | UNID. | CUSTO | CONSUMO | CUSTO TOTAL
70006 | AQUISIÇÃO EMULSÃO RR-2C | [5 empty] | T | 990 | 0.003 | 2.97
[7 empty] | DI | 26.7% |  | 0.79299
[7 empty] | PREÇO UNITÁRIO CAP 20 |  |  | 3.763
[7 empty] | UNID. | CUSTO | CONSUMO | CUSTO TOTAL
70011 | TRANSPORTE EMULSÃO RR-2C | [5 empty] | T | 230.69 | 0.003 | 0.69207
[7 empty] | DI | 26.7% |  | 0.18478
[7 empty] | PREÇO UNITÁRIO TRANSPORTE CAP 20 |  |  | 0.87685
[7 empty] | (G)TOTAL MATERIAL BETUMINOSO |  |  | 4.6398
[5 empty] | Sin.Provisória / Equipe de Tráfego |  |  | 2% |  | 0.11864
[5 empty] | SUB - TOTAL |  |  |  |  | 6.0507
[5 empty] | CUSTO UNITÁRIO |  |  | 26.7% |  | 7.6663
12 | COMP. DE CUSTOS 2.12 |  | DESCRIÇÃO DO SERVIÇO | [5 empty] | UNIDADE | REFERÊNCIA
|  |  | MICRORREVESTIMENTO ASFÁLTICO A FRIO - MICROFLEX 1,5 CM | [5 empty] | M2 | 2012-11-01
| EQUIPAMENTOS |  |  |  | QUANT | UTILIZAÇÃO |  | CUSTO |  | CUSTO HORÁRIO
[6 empty] | PROD. | IMPROD. | PROD. | IMPROD
39034 | TRATOR AGRICOLA (77 KW) |  |  |  | 1 | 0.19 | 0.81 | 65.7999 | 17.27 | 26.49
39010 | CARREGADEIRA DE PNEUS - 1,33 m³ (79kW) |  |  |  | 1 | 0.08 | 0.92 | 90.0188 | 22.39 | 27.8
39031 | ROLO DE PNEUS 21 T |  |  |  | 1 | 0.62 | 0.38 | 96.39 | 17.27 | 66.32
39037 | VASSOURA |  |  |  | 1 | 0.19 | 0.81 | 3.83 | 0 | 0.73
39032 | TANQUE DE ESTOCAGEM DE ASFALTO - 20.000l |  |  |  | 2 | 1 | 0 | 5.11 | 0 | 10.22
39006 | CAMINHÃO P/ LA COM RUPT. CONTROLADA |  |  |  | 1 | 1 | 0 | 269.47 | 21.75 | 269.47
39004 | CAMINHÃO BASCULANTE 10m3 - 15 T (170 KW) |  |  |  | 0.07 | 1 | 0 | 135.83 | 20.47 | 9.51
39008 | CAMINHÃO TANQUE 6.000 L |  |  |  | 1 | 0.3 | 0.7 | 86.35 | 20.47 | 40.23
39001 | CAMINHÃO CARROCERIA 4T (80 KW) |  |  |  | 1 | 0.3 | 0.7 | 101.47 | 20.47 | 44.77
[9 empty] | (A)TOTAL | 495.54
| MÃO DE OBRA SUPLEMENTAR | [5 empty] | K ou R | QUANT. | SAL. BASE | CUSTO HORARIO
20045 | ENCARREGADO DE PAVIMENTAÇÃO | [6 empty] | 1 | 44.7868 | 44.79
20013 | SERVENTE | [6 empty] | 10 | 7.9973 | 79.97
| FERRAMENTAS MANUAIS + ADICIONAIS MÃO DE OBRA | [5 empty] | 20.51% | 124.76 |  | 25.59
[9 empty] | (B)TOTAL | 150.35
[7 empty] | (A+B) CUSTO HORARIO TOTAL |  |  | 645.89
|  | (C)PRODUÇÃO DA EQUIPE: |  |  | 600 |  | (D) CUSTO UNIT.EXECUÇÃO |  |  | 1.0765
| MATERIAIS | [5 empty] | UNID. | CUSTO | CONSUMO | CUSTO TOTAL
50020 | PEDRISCO | [5 empty] | M3 | 37.88 | 0.015 | 0.57
50013 | FILLER | [5 empty] | KG | 0.05 | 0.75 | 0.04
50001 | ADITIVO P/ CONTROLE DE RUPTURA | [5 empty] | KG | 3.3291 | 0.27 | 0.9
50002 | ADITIVO SÓLIDO (FIBRAS ) | [5 empty] | KG | 3.7 | 0.135 | 0.5
[9 empty] | (E)TOTAL | 2.01
| TRANSPORTE | CUSTO UNITÁRIO |  |  | DISTANCIA (Km) |  | UNID. | CUSTO | CONSUMO | CUSTO TOTAL
|  | VARIÁVEL |  | FIXO
60015 | PEDRISCO | 0.33 |  |  | 45.53 |  | T.KM | 15.0249 | 0.0225 | 0.34
60010 | FILLER | 0.24 |  |  | 50 |  | T.KM | 12 | 0.00075 | 0.01
0
[9 empty] | (F)TOTAL | 0.35
[7 empty] | CUSTO UNIT.DIRETO TOTAL |  |  | 3.4365
[7 empty] | DI | 26.7% |  | 0.91754
[7 empty] | CUSTO UNITÁRIO TOTAL |  |  | 4.354
| MATERIAIS BETUMINOSOS | [5 empty] | UNID. | CUSTO | CONSUMO | CUSTO TOTAL
70004 | AQUISIÇÃO EMULSÃO C/3,4% DE POLÍMEROS | [5 empty] | T | 2050 | 0.0027 | 5.54
[7 empty] | DI | 26.7% |  | 1.4792
[7 empty] | PREÇO UNITÁRIO EMULSÃO |  |  | 7.0192
[7 empty] | UNID. | CUSTO | CONSUMO | CUSTO TOTAL
70009 | TRANSPORTE EMULSÃO C/3,4% DE POLÍMEROS | [5 empty] | T | 230.69 | 0.0027 | 0.62286
[7 empty] | DI | 26.7% |  | 0.1663
[7 empty] | CUSTO UNITÁRIO TRANSPORTE EMULSÃO |  |  | 0.78917
[7 empty] | (G)TOTAL MATERIAL BETUMINOSO |  |  | 7.8083
[5 empty] | Sin.Provisória / Equipe de Tráfego |  |  | 2% |  | 0.19199
[5 empty] | SUB - TOTAL |  |  |  |  | 9.7913
[5 empty] | CUSTO UNITÁRIO |  |  | 26.7% |  | 12.4056
13 |  |  | DESCRIÇÃO DO SERVIÇO | [5 empty] | UNIDADE | REFERÊNCIA
|  |  | CAMADA POROSA DE ATRITO | [5 empty] | M3 | 2012-11-01
| EQUIPAMENTOS |  |  |  | QUANT | UTILIZAÇÃO |  | CUSTO |  | CUSTO HORÁRIO
[6 empty] | PROD. | IMPROD. | PROD. | IMPROD
39034 | TRATOR AGRICOLA (77 KW) |  |  |  | 1 | 0.15 | 0.85 | 65.7999 | 17.27 | 24.55
39030 | ROLO COMPACTADOR TANDEM VIBRAT. AUTOPROPO. 10,9 T (112 KW) |  |  |  | 1 | 0.55 | 0.45 | 112.07 | 17.27 | 69.41
39027 | ROLO COMPACTADOR DE PNEUS 21 t (97 KW) |  |  |  | 1 | 0.55 | 0.45 | 96.39 | 17.27 | 60.79
39038 | VASSOURA MECÂNICA REBOCÁVEL |  |  |  | 1 | 0.15 | 0.85 | 3.83 | 0 | 0.57
39039 | VIBRO ACABADORA ASFALTO B.GREENE |  |  |  | 1 | 0.65 | 0.35 | 357.07 | 227.4536 | 311.7
39004 | CAMINHÃO BASCULANTE 10m3 - 15 T (170 KW) |  |  |  | 1.7 | 0.65 | 0.35 | 135.83 | 20.47 | 162.27
[9 empty] | (A)TOTAL | 629.29
| MÃO DE OBRA SUPLEMENTAR | [5 empty] | K ou R | QUANT. | SAL. BASE | CUSTO HORARIO
20045 | ENCARREGADO DE PAVIMENTAÇÃO | [6 empty] | 1 | 44.7868 | 44.79
20013 | SERVENTE | [6 empty] | 6 | 7.9973 | 47.98
| ADICIONAL MÃO-DE-OBRA | [5 empty] | 0% | 92.77 |  | 0
[9 empty] | (B)TOTAL | 92.77
[7 empty] | (A+B) CUSTO HORARIO TOTAL |  |  | 722.06
|  | (C)PRODUÇÃO DA EQUIPE: |  |  | 75 |  | (D) CUSTO UNIT.EXECUÇÃO |  |  | 9.63
| MATERIAIS | [5 empty] | UNID. | CUSTO | CONSUMO | CUSTO TOTAL
50008 | CBUQ - USINAGEM | [5 empty] | T | 40.11 | 1 | 40.11
50007 | BRITA COMERCIAL | [5 empty] | M3 | 30.63 | 0.447 | 13.6916
50004 | AREIA | [5 empty] | M3 | 23.28 | 0.161 | 3.7481
50013 | FILLER | [5 empty] | KG | 0.05 | 33 | 1.65
[9 empty] | (E)TOTAL | 59.1997
| TRANSPORTE | CUSTO UNITÁRIO |  |  | DISTANCIA (Km) |  | UNID. | CUSTO | CONSUMO | CUSTO TOTAL
|  | VARIÁVEL |  | FIXO
60007 | CBUQ | 0.37 |  |  | 25 |  | T.KM | 9.25 | 1 | 9.25
60004 | BRITA ( PED - USINA ) | 0.33 |  |  | 1 |  | T.KM | 0.33 | 0.6683 | 0.22054
60002 | AREIA ( AREAL - USINA ) | 0.33 |  |  | 65.06 |  | T.KM | 21.4698 | 0.2415 | 5.185
60010 | FILLER | 0.24 |  |  | 50 |  | T.KM | 12 | 0.033 | 0.396 | 0.99996
[9 empty] | (F)TOTAL | 15.0515
[7 empty] | CUSTO UNIT.DIRETO TOTAL |  |  | 83.8812
[7 empty] | DI | 26.7% |  | 22.3963
[7 empty] | CUSTO UNITÁRIO - SUB - TOTAL |  |  | 106.2775
| MATERIAIS BETUMINOSOS | [5 empty] | UNID. | CUSTO | CONSUMO | CUSTO TOTAL
70004 | AQUISIÇÃO EMULSÃO C/3,4% DE POLÍMEROS | [5 empty] | T | 2050 | 0.05716 | 117.18
[7 empty] | DI | 26.7% |  | 31.2871
[7 empty] | CUSTO UNITÁRIO CAP 20 |  |  | 148.4671
[7 empty] | UNID. | CUSTO | CONSUMO | CUSTO TOTAL
70009 | TRANSPORTE EMULSÃO C/3,4% DE POLÍMEROS | [5 empty] | T | 230.69 | 0.0572 | 13.1955
[7 empty] | DI | 26.7% |  | 3.5232
[7 empty] | CUSTO UNITÁRIO TRANSPORTE CAP 20 |  |  | 16.7187
[7 empty] | (G)TOTAL MATERIAL BETUMINOSO |  |  | 165.1857
[5 empty] | Sin.Provisória / Equipe de Tráfego |  |  | 2% |  | 4.2851
[5 empty] | SUB - TOTAL / T |  |  |  |  | 218.5418
[5 empty] | SUB - TOTAL / m3 |  |  |  |  | 524.5003
[5 empty] | CUSTO UNITÁRIO / T |  |  | 26.7% |  | 276.8924
[5 empty] | CUSTO UNITÁRIO / m3 |  |  | 26.7% |  | 664.5419
14 | COMP. DE CUSTOS 2.5 |  | DESCRIÇÃO DO SERVIÇO | [5 empty] | UNIDADE | REFERÊNCIA
|  |  | PINTURA DE LIGAÇÃO | [5 empty] | M2 | 2012-11-01
| EQUIPAMENTOS |  |  |  | QUANT | UTILIZAÇÃO |  | CUSTO |  | CUSTO HORÁRIO
[6 empty] | PROD. | IMPROD. | PROD. | IMPROD
39034 | TRATOR AGRICOLA (77 KW) |  |  |  | 1 | 0.55 | 0.45 | 65.7999 | 17.27 | 43.96
39038 | VASSOURA MECÂNICA REBOCÁVEL |  |  |  | 1 | 0.55 | 0.45 | 3.83 | 0 | 2.11
39032 | TANQUE DE ESTOCAGEM DE ASFALTO - 20.000l |  |  |  | 2 | 1 | 0 | 5.11 | 0 | 10.22
39017 | EQUIP. DISTRIBUIÇÃO DE ASFALTO MONTADO EM CAMINHÃO 150 KW |  |  |  | 1 | 1 | 0 | 98.34 | 20.47 | 98.34
0
[9 empty] | (A)TOTAL | 154.63
| MÃO DE OBRA SUPLEMENTAR | [5 empty] | K ou R | QUANT. | SAL. BASE | CUSTO HORARIO
20045 | ENCARREGADO DE PAVIMENTAÇÃO | [6 empty] | 1 | 44.7868 | 44.79
20074 | OPERÁRIO | [6 empty] | 3 | 15.3646 | 46.09
| ADICIONAL MÃO-DE-OBRA | [5 empty] | 0% | 90.88 |  | 0
[9 empty] | (B)TOTAL | 90.88
[7 empty] | (A+B) CUSTO HORARIO TOTAL |  |  | 245.51
|  | (C)PRODUÇÃO DA EQUIPE: |  |  | 2000 |  | (D) CUSTO UNIT.EXECUÇÃO |  |  | 0.12
| MATERIAIS | [5 empty] | UNID. | CUSTO | CONSUMO | CUSTO TOTAL
0
[9 empty] | (E)TOTAL | 0
| TRANSPORTE | CUSTO UNITÁRIO |  |  | DISTANCIA (Km) |  | UNID. | CUSTO | CONSUMO | CUSTO TOTAL
|  | VARIAVEL |  | FIXO
[9 empty] | (F)TOTAL | 0
[7 empty] | CUSTO UNIT.DIRETO TOTAL |  |  | 0.12
[7 empty] | DI | 26.7% |  | 0.03204
[7 empty] | CUSTO UNITÁRIO TOTAL |  |  | 0.15204
| MATERIAIS BETUMINOSOS | [5 empty] | UNID. | CUSTO | CONSUMO | CUSTO TOTAL
70005 | AQUISIÇÃO EMULSÃO RR-1C | [5 empty] | T | 905 | 0.0004 | 0.36
[7 empty] | DI | 26.7% |  | 0.09612
[7 empty] | CUSTO UNITÁRIO CAP 20 |  |  | 0.45612
[7 empty] | UNID. | CUSTO | CONSUMO | CUSTO TOTAL
70010 | TRANSPORTE EMULSÃO RR-1C | [5 empty] | T | 230.69 | 0.0004 | 0.092276
[7 empty] | DI | 26.7% |  | 0.024638
[7 empty] | CUSTO UNITÁRIO TRANSPORTE CAP 20 |  |  | 0.11691
[7 empty] | (G)TOTAL MATERIAL BETUMINOSO |  |  | 0.57303
[5 empty] | Sin.Provisória / Equipe de Tráfego |  |  | 2% |  | 0.011446
[5 empty] | SUB - TOTAL |  |  |  |  | 0.58372
[5 empty] | CUSTO UNITÁRIO |  |  | 26.7% |  | 0.73958
15 | COMP. DE CUSTOS 2.8 |  | DESCRIÇÃO DO SERVIÇO | [5 empty] | UNIDADE | REFERÊNCIA
|  |  | IMPRIMAÇÃO | [5 empty] | M2 | 2012-11-01
| EQUIPAMENTOS |  |  |  | QUANT | UTILIZAÇÃO |  | CUSTO |  | CUSTO HORÁRIO
[6 empty] | PROD. | IMPROD. | PROD. | IMPROD
39005 | CAMINHÃO ESPARGIDOR |  |  |  | 1 | 1 | 0 | 123.3464 | 20.47 | 123.35
39034 | TRATOR AGRICOLA (77 KW) |  |  |  | 1 | 0.35 | 0.65 | 65.7999 | 17.27 | 34.26
39032 | TANQUE DE ESTOCAGEM DE ASFALTO - 20.000l |  |  |  | 2 | 1 | 0 | 5.11 | 0 | 10.22
39037 | VASSOURA |  |  |  | 1 | 0.35 | 0.65 | 3.83 | 0 | 1.34
0
[9 empty] | (A)TOTAL | 169.17
| MÃO DE OBRA SUPLEMENTAR | [5 empty] | K ou R | QUANT. | SAL. BASE | CUSTO HORARIO
20045 | ENCARREGADO DE PAVIMENTAÇÃO | [6 empty] | 1 | 44.7868 | 44.79
20013 | SERVENTE | [6 empty] | 2 | 7.9973 | 15.99
| ADICIONAL MÃO-DE-OBRA | [5 empty] | 0% | 60.78 |  | 0
[9 empty] | (B)TOTAL | 60.78
[7 empty] | (A+B) CUSTO HORARIO TOTAL |  |  | 229.95
|  | (C)PRODUÇÃO DA EQUIPE: |  |  | 1050 |  | (D) CUSTO UNIT.EXECUÇÃO |  |  | 0.22
| MATERIAIS | [5 empty] | UNID. | CUSTO | CONSUMO | CUSTO TOTAL
0
[9 empty] | (E)TOTAL | 0
| TRANSPORTE | CUSTO UNITÁRIO |  |  | DISTANCIA (Km) |  |  | CUSTO | CONSUMO | CUSTO TOTAL
|  | VARIAVEL |  | FIXO
[9 empty] | (F)TOTAL | 0
[7 empty] | CUSTO UNIT.DIRETO TOTAL |  |  | 0.22
[7 empty] | DI | 26.7% |  | 0.05874
[7 empty] | CUSTO UNITÁRIO TOTAL |  |  | 0.27874
| MATERIAIS BETUMINOSOS | [5 empty] | UNID. | CUSTO | CONSUMO | CUSTO TOTAL
70003 | AQUISIÇÃO CM-30 | [5 empty] | T | 1853 | 0.00116 | 2.15
[7 empty] | DI | 26.7% |  | 0.57405
[7 empty] | CUSTO UNITÁRIO CAP 20 |  |  | 2.7241
[7 empty] | UNID. | CUSTO | CONSUMO | CUSTO TOTAL
70008 | TRANSPORTE CM-30 | [5 empty] | T | 230.69 | 0.00116 | 0.2676
[7 empty] | DI | 26.7% |  | 0.071449
[7 empty] | CUSTO UNITÁRIO TRANSPORTE CAP 20 |  |  | 0.33905
[7 empty] | (G)TOTAL MATERIAL BETUMINOSO |  |  | 3.0631
[5 empty] | Sin.Provisória / Equipe de Tráfego |  |  | 2% |  | 0.052752
[5 empty] | SUB - TOTAL |  |  |  |  | 2.6904
[5 empty] | CUSTO UNITÁRIO |  |  | 26.7% |  | 3.4087
16 | COMP. DE CUSTOS 2.3 |  | DESCRIÇÃO DO SERVIÇO | [5 empty] | UNIDADE | REFERÊNCIA
|  |  | REPARO PROFUNDO (REMENDO) | [5 empty] | M3 | 2012-11-01
| EQUIPAMENTOS |  |  |  | QUANT | UTILIZAÇÃO |  | CUSTO |  | CUSTO HORÁRIO
[6 empty] | PROD. | IMPROD. | PROD. | IMPROD
39014 | COMPRESSOR DE AR (59KW) |  |  |  | 1 | 0.3 | 0.7 | 50.66 | 17.27 | 27.29
39022 | MARTELETE - ROMPEDOR 28KG |  |  |  | 1 | 0.3 | 0.7 | 16.07 | 13.36 | 14.17
39013 | COMPACTADOR MANUAL - soquete vibratório |  |  |  | 1 | 0.5 | 0.5 | 17.47 | 15.355 | 16.41
39012 | COMPACTADOR MANUAL - placa vibratória (3kW) |  |  |  | 1 | 0.3 | 0.7 | 17.11 | 15.33 | 15.86
[9 empty] | (A)TOTAL | 73.73
| MÃO DE OBRA SUPLEMENTAR | [5 empty] | K ou R | QUANT. | SAL. BASE | CUSTO HORARIO
20000 | ENCARREGADO DE TURMA | [6 empty] | 1 | 27 | 27
20013 | SERVENTE | [6 empty] | 6 | 7.9973 | 47.98
| FERRAMENTAS MANUAIS + ADICIONAIS MÃO DE OBRA | [5 empty] | 5% | 74.98 |  | 3.75
[9 empty] | (B)TOTAL | 78.73
[7 empty] | (A+B) CUSTO HORARIO TOTAL |  |  | 152.46
|  | (C)PRODUÇÃO DA EQUIPE: |  |  | 1 |  | (D) CUSTO UNIT.EXECUÇÃO |  |  | 152.46
| MATERIAIS | [5 empty] | UNID. | CUSTO | CONSUMO | CUSTO TOTAL
50018 | MATERIAL DE BASE (CONS) | [5 empty] | M3 | 4.99 | 0.8 | 3.99
50015 | IMPRIMAÇAO | [5 empty] | M2 | 0.22 | 1 | 0.22
50019 | MISTURA BETUMINOSA | [5 empty] | T | 65.7743 | 0.2 | 13.15
[9 empty] | (E)TOTAL | 17.36
| TRANSPORTE | CUSTO UNITÁRIO |  |  | DISTANCIA (Km) |  | UNID. | CUSTO | CONSUMO | CUSTO TOTAL
|  | VARIÁVEL |  | FIXO
60013 | MATERIAL RETIRADO DA PISTA | 0.33 |  |  | 20 |  | T.KM | 6.6 | 0.8 | 5.28
60011 | MATERIAL DE BASE | 0.33 |  |  | 1 |  | T.KM | 0.33 | 0.8 | 0.26
60014 | MISTURA BETUMINOSA | 0.44 |  |  | 45.53 |  | T.KM | 20.0332 | 0.2 | 4.01
[9 empty] | (F)TOTAL | 9.55
[7 empty] | CUSTO UNIT.DIRETO TOTAL |  |  | 179.37
[7 empty] | DI | 26.7% |  | 47.8918
[7 empty] | CUSTO UNITÁRIO TOTAL |  |  | 227.2618
| MATERIAIS BETUMINOSOS | [5 empty] | UNID. | CUSTO | CONSUMO | CUSTO TOTAL
70001 | AQUISIÇÃO CAP -20 | [5 empty] | T | 1132 | 0.0278 | 31.47
70003 | AQUISIÇÃO CM-30 | [5 empty] | T | 1853 | 0.0012 | 2.22
70005 | AQUISIÇÃO EMULSÃO RR-1C | [5 empty] | T | 905 | 0.0004 | 0.36 | 34.05
[7 empty] | DI | 26.7% |  | 9.0914
[7 empty] | CUSTO UNITÁRIO |  |  | 43.1413
[7 empty] | UNID. | CUSTO | CONSUMO | CUSTO TOTAL
70007 | TRANSPORTE CAP - 20 | [5 empty] | T | 230.69 | 0.0278 | 6.4132
70008 | TRANSPORTE CM-30 | [5 empty] | T | 230.69 | 0.0012 | 0.27683
70010 | TRANSPORTE EMULSÃO RR-1C | [5 empty] | T | 230.69 | 0.0004 | 0.092276 | 6.7823
[7 empty] | DI | 26.7% |  | 1.8109
[7 empty] | CUSTO UNITÁRIO TRANSPORTE |  |  | 8.5932
[7 empty] | (G)TOTAL MATERIAL BETUMINOSO |  |  | 51.7345
[5 empty] | Sin.Provisória / Equipe de Tráfego |  |  | 2% |  | 4.404
[5 empty] | SUB - TOTAL |  |  |  |  | 224.6063
[5 empty] | CUSTO UNITÁRIO |  |  | 26.7% |  | 284.5762
17 | COMP. DE CUSTOS 2.7 |  | DESCRIÇÃO DO SERVIÇO | [5 empty] | UNIDADE | REFERÊNCIA
|  |  | REESTABILIZAÇÃO DE BASE COM ADIÇÃO DE MATERIAL | [5 empty] | M3 | 2012-11-01
| EQUIPAMENTOS |  |  |  | QUANT | UTILIZAÇÃO |  | CUSTO |  | CUSTO HORÁRIO
[6 empty] | PROD. | IMPROD. | PROD. | IMPROD
39023 | MOTONIVELADORA - 93 KW |  |  |  | 1 | 1 | 0 | 153.06 | 22.39 | 153.06
39034 | TRATOR AGRICOLA (77 KW) |  |  |  | 1 | 0.59 | 0.41 | 65.7999 | 17.27 | 45.9
39029 | ROLO COMPACTADOR PÉ DE CARNEIRO VIBRATORIO 11,25 t ( 85 KW) |  |  |  | 1 | 0.86 | 0.14 | 113.04 | 17.27 | 99.63
39020 | GRADE DE DISCO - GA 24 x 24 |  |  |  | 1 | 0.59 | 0.41 | 2.58 | 0 | 1.52
39027 | ROLO COMPACTADOR DE PNEUS 21 t (97 KW) |  |  |  | 1 | 0.67 | 0.33 | 96.39 | 17.27 | 70.28
39004 | CAMINHÃO BASCULANTE 10m3 - 15 T (170 KW) |  |  |  | 1.27 | 1 | 0 | 135.83 | 20.47 | 172.5
39007 | CAMINHÃO TANQUE 10.000 l |  |  |  | 1 | 0.92 | 0.08 | 126.87 | 20.47 | 118.36
[9 empty] | (A)TOTAL | 661.25
| MÃO DE OBRA SUPLEMENTAR | [5 empty] | K ou R | QUANT. | SAL. BASE | CUSTO HORARIO
20045 | ENCARREGADO DE PAVIMENTAÇÃO | [6 empty] | 1 | 44.7868 | 44.79
20013 | SERVENTE | [6 empty] | 3 | 7.9973 | 23.99
| ADICIONAL MÃO-DE-OBRA | [5 empty] | 0% | 68.78 |  | 0
[9 empty] | (B)TOTAL | 68.78
[7 empty] | (A+B) CUSTO HORARIO TOTAL |  |  | 730.03
|  | (C)PRODUÇÃO DA EQUIPE: |  |  | 175 |  | (D) CUSTO UNIT.EXECUÇÃO |  |  | 4.17
| MATERIAIS | [5 empty] | UNID. | CUSTO | CONSUMO | CUSTO TOTAL
50011 | ESCAVAÇÃO E CARGA DE MATERIAL DE JAZIDA (CONSV) | [5 empty] | M3 | 7.82 | 1.15 | 8.99
| 0 | [5 empty] | 0 | 0 |  | 0
| 0 | [5 empty] | 0 | 0 |  | 0
[9 empty] | (E)TOTAL | 8.99
| TRANSPORTE | CUSTO UNITÁRIO |  |  | DISTANCIA (Km) |  | UNID. | CUSTO | CONSUMO | CUSTO TOTAL
|  | VARIAVEL |  | FIXO
60012 | MATERIAL DE JAZIDA | 0.33 |  |  | 15 |  | T.KM | 4.95 | 1.93 | 9.55
[9 empty] | (F)TOTAL | 9.55
[6 empty] | Sin.Provisória / Equipe de Tráfego |  |  | 2% | 0.4542
[6 empty] | SUB - TOTAL |  |  |  | 23.1642
[6 empty] | CUSTO UNITÁRIO |  |  | 26.7% | 29.349
18 |  |  | DESCRIÇÃO DO SERVIÇO | [5 empty] | UNIDADE | REFERÊNCIA
|  |  | RECOMPOSIÇÃO DO PAVIMENTO COM REPAROS LOCALIZADOS SUPERFICIAIS - PISTAS | [5 empty] | M2 | 2012-11-01
| EQUIPAMENTOS |  |  |  | QUANT | UTILIZAÇÃO |  | CUSTO |  | CUSTO HORÁRIO
[6 empty] | PROD. | IMPROD. | PROD. | IMPROD
39014 | COMPRESSOR DE AR (59KW) |  |  |  | 1 | 0.3 | 0.7 | 50.66 | 17.27 | 27.29
39013 | COMPACTADOR MANUAL - soquete vibratório |  |  |  | 1 | 0.6 | 0.4 | 17.47 | 15.355 | 16.62
39012 | COMPACTADOR MANUAL - placa vibratória (3kW) |  |  |  | 1 | 0.1 | 0.9 | 17.11 | 15.33 | 15.51
[9 empty] | (A)TOTAL | 59.42
| MÃO DE OBRA SUPLEMENTAR | [5 empty] | K ou R | QUANT. | SAL. BASE | CUSTO HORARIO
20000 | ENCARREGADO DE TURMA | [6 empty] | 1 | 27 | 27
20013 | SERVENTE | [6 empty] | 6 | 7.9973 | 47.98
| FERRAMENTAS MANUAIS + ADICIONAIS MÃO DE OBRA | [5 empty] | 5% | 74.98 |  | 3.75
[9 empty] | (B)TOTAL | 78.73
[7 empty] | (A+B) CUSTO HORARIO TOTAL |  |  | 138.15
|  | (C)PRODUÇÃO DA EQUIPE: |  |  | 10 |  | (D) CUSTO UNIT.EXECUÇÃO |  |  | 13.82
| MATERIAIS | [5 empty] | UNID. | CUSTO | CONSUMO | CUSTO TOTAL
50024 | PINTURA DE LIGAÇÃO | [5 empty] | M2 | 0.60228 | 1 | 0.6
50019 | MISTURA BETUMINOSA | [5 empty] | T | 65.7743 | 0.12 | 7.89
| 0 | [5 empty] | 0 | 0 |  | 0
[9 empty] | (E)TOTAL | 8.49
| TRANSPORTE | CUSTO UNITÁRIO |  |  | DISTANCIA (Km) |  | UNID. | CUSTO | CONSUMO | CUSTO TOTAL
|  | VARIÁVEL |  | FIXO
60019 | LOCAL C/ CAM. BASC. ROD. PAV. | 0.54 |  |  | 45.53 |  | T.KM | 24.5862 | 0.12 | 2.95
| 0 | 0 |  |  |  |  | 0 | 0 |  | 0
| 0 | 0 |  |  |  |  | 0 | 0 |  | 0
[9 empty] | (F)TOTAL | 2.95
[7 empty] | CUSTO UNIT.DIRETO TOTAL |  |  | 25.26
[7 empty] | DI | 26.7% |  | 6.7444
[7 empty] | CUSTO UNITÁRIO TOTAL |  |  | 32.0044
| MATERIAIS BETUMINOSOS | [5 empty] | UNID. | CUSTO | CONSUMO | CUSTO TOTAL
70001 | AQUISIÇÃO CAP -20 | [5 empty] | T | 1132 | 0.0072 | 8.15
| 0 | [5 empty] | 0 | 0 |  | 0
| 0 | [5 empty] | 0 | 0 |  | 0 | 8.15
[7 empty] | DI | 26.7% |  | 2.1761
[7 empty] | CUSTO UNITÁRIO |  |  | 10.3261
[7 empty] | UNID. | CUSTO | CONSUMO | CUSTO TOTAL
70007 | TRANSPORTE CAP - 20 | [5 empty] | T | 230.69 | 0.0072 | 1.661
| 0 | [5 empty] | 0 | 0 |  | 0
| 0 | [5 empty] | 0 | 0 |  | 0 | 1.661
[7 empty] | DI | 26.7% |  | 0.44348
[7 empty] | CUSTO UNITÁRIO TRANSPORTE |  |  | 2.1044
[7 empty] | (G)TOTAL MATERIAL BETUMINOSO |  |  | 12.4305
[5 empty] | Sin.Provisória / Equipe de Tráfego |  |  | 2% |  | 0.70142
[5 empty] | SUB - TOTAL |  |  |  |  | 35.7724
[5 empty] | CUSTO UNITÁRIO |  |  | 26.7% |  | 45.3236
19 |  |  | DESCRIÇÃO DO SERVIÇO | [5 empty] | UNIDADE | REFERÊNCIA
|  |  | RECOMPOSIÇÃO DO PAVIMENTO COM REPAROS LOCALIZADOS SUPERFICIAIS - ACOSTAMENTOS | [5 empty] | M2 | 2012-11-01
| EQUIPAMENTOS |  |  |  | QUANT | UTILIZAÇÃO |  | CUSTO |  | CUSTO HORÁRIO
[6 empty] | PROD. | IMPROD. | PROD. | IMPROD
39014 | COMPRESSOR DE AR (59KW) |  |  |  | 1 | 0.3 | 0.7 | 50.66 | 17.27 | 27.29
39013 | COMPACTADOR MANUAL - soquete vibratório |  |  |  | 1 | 0.6 | 0.4 | 17.47 | 15.355 | 16.62
39012 | COMPACTADOR MANUAL - placa vibratória (3kW) |  |  |  | 1 | 0.1 | 0.9 | 17.11 | 15.33 | 15.51
[9 empty] | (A)TOTAL | 59.42
| MÃO DE OBRA SUPLEMENTAR | [5 empty] | K ou R | QUANT. | SAL. BASE | CUSTO HORARIO
20000 | ENCARREGADO DE TURMA | [6 empty] | 1 | 27 | 27
20013 | SERVENTE | [6 empty] | 6 | 7.9973 | 47.98
| FERRAMENTAS MANUAIS + ADICIONAIS MÃO DE OBRA | [5 empty] | 5% | 74.98 |  | 3.75
[9 empty] | (B)TOTAL | 78.73
[7 empty] | (A+B) CUSTO HORARIO TOTAL |  |  | 138.15
|  | (C)PRODUÇÃO DA EQUIPE: |  |  | 10 |  | (D) CUSTO UNIT.EXECUÇÃO |  |  | 13.82
| MATERIAIS | [5 empty] | UNID. | CUSTO | CONSUMO | CUSTO TOTAL
50023 | LIMPEZA DE PISTA | [5 empty] | M2 | 0.4247 | 0.05 | 0.02
50024 | PINTURA DE LIGAÇÃO | [5 empty] | M2 | 0.60228 | 1 | 0.6
50019 | MISTURA BETUMINOSA | [5 empty] | T | 65.7743 | 0.072 | 4.74
[9 empty] | (E)TOTAL | 5.36
| TRANSPORTE | CUSTO UNITÁRIO |  |  | DISTANCIA (Km) |  | UNID. | CUSTO | CONSUMO | CUSTO TOTAL
|  | VARIÁVEL |  | FIXO
60019 | LOCAL C/ CAM. BASC. ROD. PAV. | 0.54 |  |  | 45.53 |  | T.KM | 24.5862 | 0.072 | 1.77
| 0 | 0 |  |  |  |  | 0 | 0 |  | 0
| 0 | 0 |  |  |  |  | 0 | 0 |  | 0
[9 empty] | (F)TOTAL | 1.77
[7 empty] | CUSTO UNIT.DIRETO TOTAL |  |  | 20.95
[7 empty] | DI | 26.7% |  | 5.5937
[7 empty] | CUSTO UNITÁRIO TOTAL |  |  | 26.5436
| MATERIAIS BETUMINOSOS | [5 empty] | UNID. | CUSTO | CONSUMO | CUSTO TOTAL
70001 | AQUISIÇÃO CAP -20 | [5 empty] | T | 1132 | 0.00432 | 4.89
| 0 | [5 empty] | 0 | 0 |  | 0
| 0 | [5 empty] | 0 | 0 |  | 0 | 4.89
[7 empty] | DI | 26.7% |  | 1.3056
[7 empty] | CUSTO UNITÁRIO |  |  | 6.1956
[7 empty] | UNID. | CUSTO | CONSUMO | CUSTO TOTAL
70007 | TRANSPORTE CAP - 20 | [5 empty] | T | 230.69 | 0.00432 | 0.99658
| 0 | [5 empty] | 0 | 0 |  | 0
| 0 | [5 empty] | 0 | 0 |  | 0 | 0.99658
[7 empty] | DI | 26.7% |  | 0.26609
[7 empty] | CUSTO UNITÁRIO TRANSPORTE |  |  | 1.2627
[7 empty] | (G)TOTAL MATERIAL BETUMINOSO |  |  | 7.4583
[5 empty] | Sin.Provisória / Equipe de Tráfego |  |  | 2% |  | 0.53673
[5 empty] | SUB - TOTAL |  |  |  |  | 27.3733
[5 empty] | CUSTO UNITÁRIO |  |  | 26.7% |  | 34.682
20 |  |  | DESCRIÇÃO DO SERVIÇO | [5 empty] | UNIDADE | REFERÊNCIA
|  |  | REGULARIZAÇÃO DO SUBLEITO | [5 empty] | M2 | 2012-11-01
| EQUIPAMENTOS |  |  |  | QUANT | UTILIZAÇÃO |  | CUSTO |  | CUSTO HORÁRIO
[6 empty] | PROD. | IMPROD. | PROD. | IMPROD
39023 | MOTONIVELADORA - 93 KW |  |  |  | 1 | 0.55 | 0.45 | 153.06 | 22.39 | 94.26
39034 | TRATOR AGRICOLA (77 KW) |  |  |  | 1 | 0.52 | 0.48 | 65.7999 | 17.27 | 42.51
39029 | ROLO COMPACTADOR PÉ DE CARNEIRO VIBRATORIO 11,25 t ( 85 KW) |  |  |  | 1 | 1 | 0 | 113.04 | 17.27 | 113.04
39020 | GRADE DE DISCO - GA 24 x 24 |  |  |  | 1 | 0.52 | 0.48 | 2.58 | 0 | 1.34
39027 | ROLO COMPACTADOR DE PNEUS 21 t (97 KW) |  |  |  | 1 | 0.78 | 0.22 | 96.39 | 17.27 | 78.98
39007 | CAMINHÃO TANQUE 10.000 l |  |  |  | 1 | 0.98 | 0.02 | 126.87 | 20.47 | 124.74
[9 empty] | (A)TOTAL | 454.87
| MÃO DE OBRA SUPLEMENTAR | [5 empty] | K ou R | QUANT. | SAL. BASE | CUSTO HORARIO
20045 | ENCARREGADO DE PAVIMENTAÇÃO | [6 empty] | 1 | 44.7868 | 44.79
20013 | SERVENTE | [6 empty] | 3 | 7.9973 | 23.99
| ADICIONAL MÃO-DE-OBRA | [5 empty] | 0% | 68.78 |  | 0
[9 empty] | (B)TOTAL | 68.78
[7 empty] | (A+B) CUSTO HORARIO TOTAL |  |  | 523.65
|  | (C)PRODUÇÃO DA EQUIPE: |  |  | 841 |  | (D) CUSTO UNIT.EXECUÇÃO |  |  | 0.62
| MATERIAIS | [5 empty] | UNID. | CUSTO | CONSUMO | CUSTO TOTAL
| 0 | [5 empty] | 0 | 0 |  | 0
| 0 | [5 empty] | 0 | 0 |  | 0
| 0 | [5 empty] | 0 | 0 |  | 0
[9 empty] | (E)TOTAL | 0
| TRANSPORTE | CUSTO UNITÁRIO |  |  | DISTANCIA (Km) |  | UNID. | CUSTO | CONSUMO | CUSTO TOTAL
|  | VARIAVEL |  | FIXO
60012 | MATERIAL DE JAZIDA | 0.33 |  |  | 15 |  | T.KM | 4.95 | 0.005 | 0.02
[9 empty] | (F)TOTAL | 0.02
[6 empty] | Sin.Provisória / Equipe de Tráfego |  |  | 2% | 0.0128
[6 empty] | SUB - TOTAL |  |  |  | 0.6528
[6 empty] | CUSTO UNITÁRIO |  |  | 26.7% | 0.8271
21 |  |  | DESCRIÇÃO DO SERVIÇO | [5 empty] | UNIDADE | REFERÊNCIA
|  |  | REFORÇO DO SUBLEITO | [5 empty] | M3 | 2012-11-01
| EQUIPAMENTOS |  |  |  | QUANT | UTILIZAÇÃO |  | CUSTO |  | CUSTO HORÁRIO
[6 empty] | PROD. | IMPROD. | PROD. | IMPROD
39023 | MOTONIVELADORA - 93 KW |  |  |  | 1 | 0.78 | 0.22 | 153.06 | 22.39 | 124.31
39034 | TRATOR AGRICOLA (77 KW) |  |  |  | 1 | 0.52 | 0.48 | 65.7999 | 17.27 | 42.51
39029 | ROLO COMPACTADOR PÉ DE CARNEIRO VIBRATORIO 11,25 t ( 85 KW) |  |  |  | 1 | 1 | 0 | 113.04 | 17.27 | 113.04
39020 | GRADE DE DISCO - GA 24 x 24 |  |  |  | 1 | 0.52 | 0.48 | 2.58 | 0 | 1.34
39027 | ROLO COMPACTADOR DE PNEUS 21 t (97 KW) |  |  |  | 1 | 0.78 | 0.22 | 96.39 | 17.27 | 78.98
39004 | CAMINHÃO BASCULANTE 10m3 - 15 T (170 KW) |  |  |  | 1.49 | 1 | 0 | 135.83 | 20.47 | 202.39
39007 | CAMINHÃO TANQUE 10.000 l |  |  |  | 1.08 | 0.92 | 0.08 | 126.87 | 20.47 | 127.7
[9 empty] | (A)TOTAL | 690.27
| MÃO DE OBRA SUPLEMENTAR | [5 empty] | K ou R | QUANT. | SAL. BASE | CUSTO HORARIO
20045 | ENCARREGADO DE PAVIMENTAÇÃO | [6 empty] | 1 | 44.7868 | 44.79
20013 | SERVENTE | [6 empty] | 3 | 7.9973 | 23.99
| ADICIONAL MÃO-DE-OBRA | [5 empty] | 0% | 68.78 |  | 0
[9 empty] | (B)TOTAL | 68.78
[7 empty] | (A+B) CUSTO HORARIO TOTAL |  |  | 759.05
|  | (C)PRODUÇÃO DA EQUIPE: |  |  | 175 |  | (D) CUSTO UNIT.EXECUÇÃO |  |  | 4.34
| MATERIAIS | [5 empty] | UNID. | CUSTO | CONSUMO | CUSTO TOTAL
50011 | ESCAVAÇÃO E CARGA DE MATERIAL DE JAZIDA (CONSV) | [5 empty] | M3 | 7.82 | 1.15 | 8.99
[9 empty] | (E)TOTAL | 8.99
| TRANSPORTE | CUSTO UNITÁRIO |  |  | DISTANCIA (Km) |  | UNID. | CUSTO | CONSUMO | CUSTO TOTAL
|  | VARIAVEL |  | FIXO
60009 | MATERIAL DE JAZIDA | 0.44 |  |  | 15 |  | T.KM | 6.6 | 1.93 | 12.74
[9 empty] | (F)TOTAL | 12.74
[6 empty] | Sin.Provisória / Equipe de Tráfego |  |  | 2% | 0.5214
[6 empty] | SUB - TOTAL |  |  |  | 26.5914
[6 empty] | CUSTO UNITÁRIO |  |  | 26.7% | 33.6913
22 |  |  | DESCRIÇÃO DO SERVIÇO | [5 empty] | UNIDADE | REFERÊNCIA
|  |  | SUB-BASE SOLO ESTABILIZADO GRANULOMETRICAMENTE S/MISTURA | [5 empty] | M3 | 2012-11-01
| EQUIPAMENTOS |  |  |  | QUANT | UTILIZAÇÃO |  | CUSTO |  | CUSTO HORÁRIO
[6 empty] | PROD. | IMPROD. | PROD. | IMPROD
39023 | MOTONIVELADORA - 93 KW |  |  |  | 1 | 0.78 | 0.22 | 153.06 | 22.39 | 124.31
39034 | TRATOR AGRICOLA (77 KW) |  |  |  | 1 | 0.52 | 0.48 | 65.7999 | 17.27 | 42.51
39029 | ROLO COMPACTADOR PÉ DE CARNEIRO VIBRATORIO 11,25 t ( 85 KW) |  |  |  | 1 | 1 | 0 | 113.04 | 17.27 | 113.04
39020 | GRADE DE DISCO - GA 24 x 24 |  |  |  | 1 | 0.52 | 0.48 | 2.58 | 0 | 1.34
39027 | ROLO COMPACTADOR DE PNEUS 21 t (97 KW) |  |  |  | 1 | 0.78 | 0.22 | 96.39 | 17.27 | 78.98
39004 | CAMINHÃO BASCULANTE 10m3 - 15 T (170 KW) |  |  |  | 1.49 | 1 | 0 | 135.83 | 20.47 | 202.39
39007 | CAMINHÃO TANQUE 10.000 l |  |  |  | 1.08 | 1 | 0 | 126.87 | 20.47 | 137.02
[9 empty] | (A)TOTAL | 699.59
| MÃO DE OBRA SUPLEMENTAR | [5 empty] | K ou R | QUANT. | SAL. BASE | CUSTO HORARIO
20045 | ENCARREGADO DE PAVIMENTAÇÃO | [6 empty] | 1 | 44.7868 | 44.79
20013 | SERVENTE | [6 empty] | 3 | 7.9973 | 23.99
| ADICIONAL MÃO-DE-OBRA | [5 empty] | 0% | 68.78 |  | 0
[9 empty] | (B)TOTAL | 68.78
[7 empty] | (A+B) CUSTO HORARIO TOTAL |  |  | 768.37
|  | (C)PRODUÇÃO DA EQUIPE: |  |  | 175 |  | (D) CUSTO UNIT.EXECUÇÃO |  |  | 4.39
| MATERIAIS | [5 empty] | UNID. | CUSTO | CONSUMO | CUSTO TOTAL
50011 | ESCAVAÇÃO E CARGA DE MATERIAL DE JAZIDA (CONSV) | [5 empty] | M3 | 7.82 | 1.2 | 9.38
| 0 | [5 empty] | 0 | 0 |  | 0
| 0 | [5 empty] | 0 | 0 |  | 0
[9 empty] | (E)TOTAL | 9.38
| TRANSPORTE | CUSTO UNITÁRIO |  |  | DISTANCIA (Km) |  | UNID. | CUSTO | CONSUMO | CUSTO TOTAL
|  | VARIAVEL |  | FIXO
60009 | MATERIAL DE JAZIDA | 0.44 |  |  | 15 |  | T.KM | 6.6 | 1.93 | 12.74
[9 empty] | (F)TOTAL | 12.74
[6 empty] | Sin.Provisória / Equipe de Tráfego |  |  | 2% | 0.5302
[6 empty] | SUB - TOTAL |  |  |  | 27.0402
[6 empty] | CUSTO UNITÁRIO |  |  | 26.7% | 34.2599
23 |  |  | DESCRIÇÃO DO SERVIÇO | [5 empty] | UNIDADE | REFERÊNCIA
|  |  | BASE SOLO ESTABILIZADO GRANULOMETRICAMENTE S/MISTURA | [5 empty] | M3 | 2012-11-01
| EQUIPAMENTOS |  |  |  | QUANT | UTILIZAÇÃO |  | CUSTO |  | CUSTO HORÁRIO
[6 empty] | PROD. | IMPROD. | PROD. | IMPROD
39023 | MOTONIVELADORA - 93 KW |  |  |  | 1 | 0.78 | 0.22 | 153.06 | 22.39 | 124.31
39034 | TRATOR AGRICOLA (77 KW) |  |  |  | 1 | 0.52 | 0.48 | 65.7999 | 17.27 | 42.51
39029 | ROLO COMPACTADOR PÉ DE CARNEIRO VIBRATORIO 11,25 t ( 85 KW) |  |  |  | 1 | 1 | 0 | 113.04 | 17.27 | 113.04
39020 | GRADE DE DISCO - GA 24 x 24 |  |  |  | 1 | 0.52 | 0.48 | 2.58 | 0 | 1.34
39027 | ROLO COMPACTADOR DE PNEUS 21 t (97 KW) |  |  |  | 1 | 0.78 | 0.22 | 96.39 | 17.27 | 78.98
39004 | CAMINHÃO BASCULANTE 10m3 - 15 T (170 KW) |  |  |  | 1.49 | 1 | 0 | 135.83 | 20.47 | 202.39
39007 | CAMINHÃO TANQUE 10.000 l |  |  |  | 1.08 | 1 | 0 | 126.87 | 20.47 | 137.02
[9 empty] | (A)TOTAL | 699.59
| MÃO DE OBRA SUPLEMENTAR | [5 empty] | K ou R | QUANT. | SAL. BASE | CUSTO HORARIO
20045 | ENCARREGADO DE PAVIMENTAÇÃO | [6 empty] | 1 | 44.7868 | 44.79
20013 | SERVENTE | [6 empty] | 3 | 7.9973 | 23.99
| ADICIONAL MÃO-DE-OBRA | [5 empty] | 0% | 68.78 |  | 0
[9 empty] | (B)TOTAL | 68.78
[7 empty] | (A+B) CUSTO HORARIO TOTAL |  |  | 768.37
|  | (C)PRODUÇÃO DA EQUIPE: |  |  | 175 |  | (D) CUSTO UNIT.EXECUÇÃO |  |  | 4.39
| MATERIAIS | [5 empty] | UNID. | CUSTO | CONSUMO | CUSTO TOTAL
50011 | ESCAVAÇÃO E CARGA DE MATERIAL DE JAZIDA (CONSV) | [5 empty] | M3 | 7.82 | 1.2 | 9.38
| 0 | [5 empty] | 0 | 0 |  | 0
| 0 | [5 empty] | 0 | 0 |  | 0
[9 empty] | (E)TOTAL | 9.38
| TRANSPORTE | CUSTO UNITÁRIO |  |  | DISTANCIA (Km) |  | UNID. | CUSTO | CONSUMO | CUSTO TOTAL
|  | VARIAVEL |  | FIXO
60009 | MATERIAL DE JAZIDA | 0.44 |  |  | 15 |  | T.KM | 6.6 | 1.93 | 12.74
[9 empty] | (F)TOTAL | 12.74
[6 empty] | Sin.Provisória / Equipe de Tráfego |  |  | 2% | 0.5302
[6 empty] | SUB - TOTAL |  |  |  | 27.0402
[6 empty] | CUSTO UNITÁRIO |  |  | 26.7% | 34.2599
24 |  |  | DESCRIÇÃO DO SERVIÇO | [5 empty] | UNIDADE | REFERÊNCIA
|  |  | BASE ESTABILIZADA GRANULOMETRICAMENTE C/MISTURA SOLO-BRITA | [5 empty] | M3 | 2012-11-01
| EQUIPAMENTOS |  |  |  | QUANT | UTILIZAÇÃO |  | CUSTO |  | CUSTO HORÁRIO
[6 empty] | PROD. | IMPROD. | PROD. | IMPROD
39030 | ROLO COMPACTADOR TANDEM VIBRAT. AUTOPROPO. 10,9 T (112 KW) |  |  |  | 1 | 0.73 | 0.27 | 112.07 | 17.27 | 86.47
39027 | ROLO COMPACTADOR DE PNEUS 21 t (97 KW) |  |  |  | 1 | 0.75 | 0.25 | 96.39 | 17.27 | 76.61
39016 | DISTRIBUIDOR DE AGREGADOS - REBOCÁVEL |  |  |  | 1 | 0.89 | 0.11 | 3.26 | 0 | 2.9
39004 | CAMINHÃO BASCULANTE 10m3 - 15 T (170 KW) |  |  |  | 4.68 | 1 | 0 | 135.83 | 20.47 | 635.68
39007 | CAMINHÃO TANQUE 10.000 l |  |  |  | 1 | 0.7 | 0.3 | 126.87 | 20.47 | 94.95
[9 empty] | (A)TOTAL | 896.61
| MÃO DE OBRA SUPLEMENTAR | [5 empty] | K ou R | QUANT. | SAL. BASE | CUSTO HORARIO
20045 | ENCARREGADO DE PAVIMENTAÇÃO | [6 empty] | 1 | 44.7868 | 44.79
20013 | SERVENTE | [6 empty] | 3 | 7.9973 | 23.99
| ADICIONAL MÃO-DE-OBRA | [5 empty] | 0% | 68.78 |  | 0
[9 empty] | (B)TOTAL | 68.78
[7 empty] | (A+B) CUSTO HORARIO TOTAL |  |  | 965.39
|  | (C)PRODUÇÃO DA EQUIPE: |  |  | 125 |  | (D) CUSTO UNIT.EXECUÇÃO |  |  | 7.72
| MATERIAIS | [5 empty] | UNID. | CUSTO | CONSUMO | CUSTO TOTAL
50022 | USINAGEM DE SOLO-BRITA | [5 empty] | M3 | 29.88 | 1 | 29.88
0
0
[9 empty] | (E)TOTAL | 29.88
| TRANSPORTE | CUSTO UNITÁRIO |  |  | DISTANCIA (Km) |  | UNID. | CUSTO | CONSUMO | CUSTO TOTAL
|  | VARIAVEL |  | FIXO
60009 | MATERIAL DE JAZIDA | 0.44 |  |  | 15 |  | T.KM | 6.6 | 1.3536 | 8.93
60005 | BRITA COMERCIAL | 0.33 |  |  | 20 |  | T.KM | 6.6 | 0.846 | 5.58
60021 | USIN. DE SOLO-BRITA / SOLO-CIMENTO | 0.35 |  |  | 45.53 |  | T.KM | 15.9355 | 2.2 | 35.06
[9 empty] | (F)TOTAL | 49.57
[6 empty] | Sin.Provisória / Equipe de Tráfego |  |  | 2% | 1.7434
[6 empty] | SUB - TOTAL |  |  |  | 88.9134
[6 empty] | CUSTO UNITÁRIO |  |  | 26.7% | 112.6533
25 |  |  | DESCRIÇÃO DO SERVIÇO | [5 empty] | UNIDADE | REFERÊNCIA
|  |  | BASE DE BRITA GRADUADA SIMPLES - BGS | [5 empty] | M3 | 2012-11-01
| EQUIPAMENTOS |  |  |  | QUANT | UTILIZAÇÃO |  | CUSTO |  | CUSTO HORÁRIO
[6 empty] | PROD. | IMPROD. | PROD. | IMPROD
39030 | ROLO COMPACTADOR TANDEM VIBRAT. AUTOPROPO. 10,9 T (112 KW) |  |  |  | 1 | 0.73 | 0.27 | 112.07 | 17.27 | 86.47
39027 | ROLO COMPACTADOR DE PNEUS 21 t (97 KW) |  |  |  | 1 | 0.75 | 0.25 | 96.39 | 17.27 | 76.61
39016 | DISTRIBUIDOR DE AGREGADOS - REBOCÁVEL |  |  |  | 1 | 0.89 | 0.11 | 3.26 | 0 | 2.9
39004 | CAMINHÃO BASCULANTE 10m3 - 15 T (170 KW) |  |  |  | 3.56 | 1 | 0 | 135.83 | 20.47 | 483.55
39007 | CAMINHÃO TANQUE 10.000 l |  |  |  | 1 | 0.7 | 0.3 | 126.87 | 20.47 | 94.95
[9 empty] | (A)TOTAL | 744.48
| MÃO DE OBRA SUPLEMENTAR | [5 empty] | K ou R | QUANT. | SAL. BASE | CUSTO HORARIO
20045 | ENCARREGADO DE PAVIMENTAÇÃO | [6 empty] | 1 | 44.7868 | 44.79
20013 | SERVENTE | [6 empty] | 3 | 7.9973 | 23.99
| ADICIONAL MÃO-DE-OBRA | [5 empty] | 0% | 68.78 |  | 0
[9 empty] | (B)TOTAL | 68.78
[7 empty] | (A+B) CUSTO HORARIO TOTAL |  |  | 813.26
|  | (C)PRODUÇÃO DA EQUIPE: |  |  | 210 |  | (D) CUSTO UNIT.EXECUÇÃO |  |  | 3.87
| MATERIAIS | [5 empty] | UNID. | CUSTO | CONSUMO | CUSTO TOTAL
50043 | USINAGEM DE BRITA GRADUADA | [5 empty] | M3 | 52.57 | 1 | 52.57
0
0
[9 empty] | (E)TOTAL | 52.57
| TRANSPORTE | CUSTO UNITÁRIO |  |  | DISTANCIA (Km) |  | UNID. | CUSTO | CONSUMO | CUSTO TOTAL
|  | VARIAVEL |  | FIXO
60004 | BRITA ( PED - USINA ) | 0.33 |  |  | 1 |  | T.KM | 0.33 | 2.2 | 0.73
60023 | USINAGEM DE BRITA GRAD. (USINA - PISTA) | 0.35 |  |  | 45.53 |  | T.KM | 15.9355 | 2.2 | 35.06
0
[9 empty] | (F)TOTAL | 35.79
[6 empty] | Sin.Provisória / Equipe de Tráfego |  |  | 2% | 1.8446
[6 empty] | SUB - TOTAL |  |  |  | 94.0746
[6 empty] | CUSTO UNITÁRIO |  |  | 26.7% | 119.1925
26 | COMP. DE CUSTOS 2.7 |  | DESCRIÇÃO DO SERVIÇO | [5 empty] | UNIDADE | REFERÊNCIA
|  |  | BASE DE SOLO-CIMENTO C/ MISTURA EM USINA | [5 empty] | M3 | 2012-11-01
| EQUIPAMENTOS |  |  |  | QUANT | UTILIZAÇÃO |  | CUSTO |  | CUSTO HORÁRIO
[6 empty] | PROD. | IMPROD. | PROD. | IMPROD
39030 | ROLO COMPACTADOR TANDEM VIBRAT. AUTOPROPO. 10,9 T (112 KW) |  |  |  | 1 | 0.73 | 0.27 | 112.07 | 17.27 | 86.47
39027 | ROLO COMPACTADOR DE PNEUS 21 t (97 KW) |  |  |  | 1 | 0.75 | 0.25 | 96.39 | 17.27 | 76.61
39016 | DISTRIBUIDOR DE AGREGADOS - REBOCÁVEL |  |  |  | 1 | 0.89 | 0.11 | 3.26 | 0 | 2.9
39018 | ESTABILIZADOR / RECICLADORA A FRIO |  |  |  | 1 | 0.99 | 0.01 | 426.84 | 23.67 | 422.81
39004 | CAMINHÃO BASCULANTE 10m3 - 15 T (170 KW) |  |  |  | 4.02 | 1 | 0 | 135.83 | 20.47 | 546.04
39007 | CAMINHÃO TANQUE 10.000 l |  |  |  | 1 | 0.7 | 0.3 | 126.87 | 20.47 | 94.95
[9 empty] | (A)TOTAL | 1229.78
| MÃO DE OBRA SUPLEMENTAR | [5 empty] | K ou R | QUANT. | SAL. BASE | CUSTO HORARIO
20045 | ENCARREGADO DE PAVIMENTAÇÃO | [6 empty] | 1 | 21.6 | 21.6
20013 | SERVENTE | [6 empty] | 3 | 7.9973 | 23.99
| ADICIONAL MÃO-DE-OBRA | [5 empty] | 0% | 45.59 |  | 0
[9 empty] | (B)TOTAL | 45.59
[7 empty] | (A+B) CUSTO HORARIO TOTAL |  |  | 1275.37
|  | (C)PRODUÇÃO DA EQUIPE: |  |  | 210 |  | (D) CUSTO UNIT.EXECUÇÃO |  |  | 6.07
| MATERIAIS | [5 empty] | UNID. | CUSTO | CONSUMO | CUSTO TOTAL
50062 | USINAGEM DE SOLO-CIMENTO | [5 empty] | M3 | 61.72 | 1 | 61.72
0
0
[9 empty] | (E)TOTAL | 61.72
| TRANSPORTE | CUSTO UNITÁRIO |  |  | DISTANCIA (Km) |  | UNID. | CUSTO | CONSUMO | CUSTO TOTAL
|  | VARIAVEL |  | FIXO
60008 | CIMENTO PORTLAND CP-32 | 0.24 |  |  | 50 |  | T.KM | 12 | 0.126 | 1.51
60009 | MATERIAL DE JAZIDA | 0.44 |  |  | 15 |  | T.KM | 6.6 | 1.974 | 13.03
60021 | USIN. DE SOLO-BRITA / SOLO-CIMENTO | 0.35 |  |  | 45.53 |  | T.KM | 15.9355 | 2.1 | 33.46
[9 empty] | (F)TOTAL | 48
[6 empty] | Sin.Provisória / Equipe de Tráfego |  |  | 2% | 2.3158
[6 empty] | SUB - TOTAL |  |  |  | 118.1058
[6 empty] | CUSTO UNITÁRIO |  |  | 26.7% | 149.64
27 |  |  | DESCRIÇÃO DO SERVIÇO | [5 empty] | UNIDADE | REFERÊNCIA
|  |  | EXECUÇÃO DE SUB-BASE COM BRITA GRADUADA TRATADA COM CIMENTO - BGTC | [5 empty] | M3 | 2012-11-01
| EQUIPAMENTOS |  |  |  | QUANT | UTILIZAÇÃO |  | CUSTO |  | CUSTO HORÁRIO
[6 empty] | PROD. | IMPROD. | PROD. | IMPROD
| 0 | [6 empty] | 0 | 0 | 0
| 0 | [6 empty] | 0 | 0 | 0
| 0 | [6 empty] | 0 | 0 | 0
| 0 | [6 empty] | 0 | 0 | 0
| 0 | [6 empty] | 0 | 0 | 0
[9 empty] | (A)TOTAL | 0
| MÃO DE OBRA SUPLEMENTAR | [5 empty] | K ou R | QUANT. | SAL. BASE | CUSTO HORARIO
| 0 | [7 empty] | 0 | 0
| 0 | [7 empty] | 0 | 0
| ADICIONAL MÃO-DE-OBRA | [5 empty] | 0% | 0 |  | 0
[9 empty] | (B)TOTAL | 0
[7 empty] | (A+B) CUSTO HORARIO TOTAL |  |  | 0
|  | (C)PRODUÇÃO DA EQUIPE: |  |  | 1 |  | (D) CUSTO UNIT.EXECUÇÃO |  |  | 0
| MATERIAIS | [5 empty] | UNID. | CUSTO | CONSUMO | CUSTO TOTAL
50042 | BASE DE BRITA GRADUADA | [5 empty] | M3 | 52.57 | 0.96 | 50.47
50041 | CIMENTO PORTLAND CP-32 | [5 empty] | KG | 0.3562 | 90 | 32.06
0
[9 empty] | (E)TOTAL | 82.53
| TRANSPORTE | CUSTO UNITÁRIO |  |  | DISTANCIA (Km) |  | UNID. | CUSTO | CONSUMO | CUSTO TOTAL
|  | VARIAVEL |  | FIXO
60023 | USINAGEM DE BRITA GRAD. (USINA - PISTA) | 0.35 |  |  | 45.53 |  | T.KM | 15.9355 | 2.3 | 36.65
60008 | CIMENTO PORTLAND CP-32 | 0.24 |  |  | 50 |  | T.KM | 12 | 0.09 | 1.08
0
[9 empty] | (F)TOTAL | 37.73
[6 empty] | Sin.Provisória / Equipe de Tráfego |  |  | 2% | 2.4052
[6 empty] | SUB - TOTAL |  |  |  | 122.6652
[6 empty] | CUSTO UNITÁRIO |  |  | 26.7% | 155.4168
28 |  |  | DESCRIÇÃO DO SERVIÇO | [5 empty] | UNIDADE | REFERÊNCIA
|  |  | DEMOLIÇÃO DE PAVIMENTO ASFÁLTICO | [5 empty] | M2 | 2012-11-01
| EQUIPAMENTOS |  |  |  | QUANT | UTILIZAÇÃO |  | CUSTO |  | CUSTO HORÁRIO
[6 empty] | PROD. | IMPROD. | PROD. | IMPROD
39045 | TRATOR DE ESTEIRAS - COM LÂMINA (104 KW) |  |  |  | 1 | 1 | 0 | 334.66 | 22.39 | 334.66
39014 | COMPRESSOR DE AR (59KW) |  |  |  | 1 | 0.2 | 0.8 | 50.66 | 17.27 | 23.95
39022 | MARTELETE - ROMPEDOR 28KG |  |  |  | 1 | 0.2 | 0.8 | 16.07 | 13.36 | 13.9
39011 | CARREGADEIRA PNEUS CATERPILLAR |  |  |  | 1 | 0.5 | 0.5 | 108 | 22.39 | 65.2
| 0 | [6 empty] | 0 | 0 | 0
| 0 | [6 empty] | 0 | 0 | 0
[9 empty] | (A)TOTAL | 437.71
| MÃO DE OBRA SUPLEMENTAR | [5 empty] | K ou R | QUANT. | SAL. BASE | CUSTO HORARIO
20000 | ENCARREGADO DE TURMA | [6 empty] | 1 | 27 | 27
20013 | SERVENTE | [6 empty] | 2 | 7.9973 | 15.99
| FERRAMENTAS MANUAIS + ADICIONAIS MÃO DE OBRA | [5 empty] | 5% | 42.99 |  | 2.15
[9 empty] | (B)TOTAL | 45.14
[7 empty] | (A+B) CUSTO HORARIO TOTAL |  |  | 482.85
|  | (C)PRODUÇÃO DA EQUIPE: |  |  | 30 |  | (D) CUSTO UNIT.EXECUÇÃO |  |  | 16.1
| MATERIAIS | [5 empty] | UNID. | CUSTO | CONSUMO | CUSTO TOTAL
| 0 | [5 empty] | 0 | 0 |  | 0
| 0 | [5 empty] | 0 | 0 |  | 0
| 0 | [5 empty] | 0 | 0 |  | 0
[9 empty] | (E)TOTAL | 0
| TRANSPORTE | CUSTO UNITÁRIO |  |  | DISTANCIA (Km) |  | UNID. | CUSTO | CONSUMO | CUSTO TOTAL
|  | VARIÁVEL |  | FIXO
60013 | MATERIAL RETIRADO DA PISTA | 0.33 |  |  | 20 |  | T.KM | 6.6 | 0.24 | 1.58
| 0 | 0 |  |  |  |  | 0 | 0 |  | 0
| 0 | 0 |  |  |  |  | 0 | 0 |  | 0
[9 empty] | (F)TOTAL | 1.58
[7 empty] | CUSTO UNIT.DIRETO TOTAL |  |  | 17.68
[7 empty] | DI | 26.7% |  | 4.7206
[7 empty] | CUSTO UNITÁRIO TOTAL |  |  | 22.4006
| MATERIAIS BETUMINOSOS | [5 empty] | UNID. | CUSTO | CONSUMO | CUSTO TOTAL
| 0 | [5 empty] | 0 | 0 |  | 0
[7 empty] | DI | 26.7% |  | 0
[7 empty] | CUSTO UNITÁRIO |  |  | 0
[7 empty] | UNID. | CUSTO | CONSUMO | CUSTO TOTAL
| 0 | [5 empty] | 0 | 0 |  | 0
[7 empty] | DI | 26.7% |  | 0
[7 empty] | CUSTO UNITÁRIO TRANSPORTE |  |  | 0
[7 empty] | (G)TOTAL MATERIAL BETUMINOSO |  |  | 0
[5 empty] | Sin.Provisória / Equipe de Tráfego |  |  | 2% |  | 0.3536
[5 empty] | SUB - TOTAL |  |  |  |  | 18.0336
[5 empty] | CUSTO UNITÁRIO |  |  | 26.7% |  | 22.8486
29 |  |  | DESCRIÇÃO DO SERVIÇO | [5 empty] | UNIDADE | REFERÊNCIA
|  |  | DEMOLIÇÃO DE DISPOSITIVOS DE DRENAGEM | [5 empty] | M3 | 2012-11-01
| EQUIPAMENTOS |  |  |  | QUANT | UTILIZAÇÃO |  | CUSTO |  | CUSTO HORÁRIO
[6 empty] | PROD. | IMPROD. | PROD. | IMPROD
| 0 | [6 empty] | 0 | 0 | 0
| 0 | [6 empty] | 0 | 0 | 0
| 0 | [6 empty] | 0 | 0 | 0
| 0 | [6 empty] | 0 | 0 | 0
| 0 | [6 empty] | 0 | 0 | 0
[9 empty] | (A)TOTAL | 0
| MÃO DE OBRA SUPLEMENTAR | [5 empty] | K ou R | QUANT. | SAL. BASE | CUSTO HORARIO
| 0 | [7 empty] | 0 | 0
| 0 | [7 empty] | 0 | 0
| ADICIONAL MÃO-DE-OBRA | [5 empty] | 0% | 0 |  | 0
[9 empty] | (B)TOTAL | 0
[7 empty] | (A+B) CUSTO HORARIO TOTAL |  |  | 0
|  | (C)PRODUÇÃO DA EQUIPE: |  |  | 1 |  | (D) CUSTO UNIT.EXECUÇÃO |  |  | 0
| MATERIAIS | [5 empty] | UNID. | CUSTO | CONSUMO | CUSTO TOTAL
50059 | DEMOLIÇÃO DE DISPOSITIVOS DE CONCRETO SIMPLES | [5 empty] | M3 | 115.68 | 0.5 | 57.84
50037 | REMOÇÃO DE BUEIROS EXISTENTE | [5 empty] | M | 33.56 | 1.6667 | 55.93
0
[9 empty] | (E)TOTAL | 113.77
| TRANSPORTE | CUSTO UNITÁRIO |  |  | DISTANCIA (Km) |  | UNID. | CUSTO | CONSUMO | CUSTO TOTAL
|  | VARIAVEL |  | FIXO
| 0 | 0 |  |  |  | 50 | 0 | 0 |  | 0
| 0 | 0 |  |  |  |  | 0 | 0 |  | 0
0
[9 empty] | (F)TOTAL | 0
[6 empty] | Sin.Provisória / Equipe de Tráfego |  |  | 2% | 2.2754
[6 empty] | SUB - TOTAL |  |  |  | 116.0454
[6 empty] | CUSTO UNITÁRIO |  |  | 26.7% | 147.0295
30 |  |  | DESCRIÇÃO DO SERVIÇO | [5 empty] | UNIDADE | REFERÊNCIA
|  |  | RECICLAGEM A FRIO IN SITU DE REVESTIMENTO ASFÁLTICO COM EMULSÃO | [5 empty] | M3 | 2012-11-01
| EQUIPAMENTOS |  |  |  | QUANT | UTILIZAÇÃO |  | CUSTO |  | CUSTO HORÁRIO
[6 empty] | PROD. | IMPROD. | PROD. | IMPROD
39018 | ESTABILIZADOR / RECICLADORA A FRIO |  |  |  | 1 | 1 | 0 | 426.84 | 23.67 | 426.84
39035 | TRATOR AGRICOLA PNEUS CBT + VASSOURA MECÂNICA |  |  |  | 1 | 0.35 | 0.65 | 85.452 | 17.27 | 41.13
39024 | ROLO AUTOPROPELIDO LISO VIBRATORIO DYNAPAC |  |  |  | 1 | 0.36 | 0.64 | 102.4 | 17.27 | 47.92
39056 | MOTONIVELADORA CATERPILLAR CAT-1208 |  |  |  | 1 | 0.13 | 0.87 | 153.06 | 22.39 | 39.38
39057 | CAMINHÃO IRRIGADEIRA MB L2214/42 |  |  |  | 1 | 0.07 | 0.93 | 86.74 | 20.47 | 25.11
39005 | CAMINHÃO ESPARGIDOR |  |  |  | 1 | 1 | 0 | 123.3464 | 20.47 | 123.35
39058 | CAMINHÃO DISTRIBUIDOR DE CIMENTO |  |  |  | 1 | 1 | 0 | 98.33 | 20.47 | 98.33
39026 | ROLO COMPACTADOR - DE PNEUS AUTOPROPELIDO 21 t (97kW) |  |  |  | 2 | 1.06 | 0.94 | 96.39 | 17.27 | 220.58
[9 empty] | (A)TOTAL | 1022.64
| MÃO DE OBRA SUPLEMENTAR | [5 empty] | K ou R | QUANT. | SAL. BASE | CUSTO HORARIO
20000 | ENCARREGADO DE TURMA | [6 empty] | 1 | 27 | 27
20013 | SERVENTE | [6 empty] | 10 | 7.9973 | 79.97
| ADICIONAL MÃO-DE-OBRA | [5 empty] | 0% | 106.97 |  | 0
[9 empty] | (B)TOTAL | 106.97
[7 empty] | (A+B) CUSTO HORARIO TOTAL |  |  | 1129.61
|  | (C)PRODUÇÃO DA EQUIPE: |  |  | 44.69 |  | (D) CUSTO UNIT.EXECUÇÃO |  |  | 25.28
| MATERIAIS | [5 empty] | UNID. | CUSTO | CONSUMO | CUSTO TOTAL
50041 | CIMENTO PORTLAND CP-32 | [5 empty] | KG | 0.3562 | 78.75 | 28.05
50020 | PEDRISCO | [5 empty] | M3 | 37.88 | 0.24 | 9.09
50063 | BITS | [5 empty] | UNID. | 780.9 | 0.0147 | 11.48
50064 | PORTA DENTE PARA FRESADORA 1000 DC | [5 empty] | UNID. | 40.53 | 0.00529 | 0.21
[9 empty] | (E)TOTAL | 48.83
| TRANSPORTE | CUSTO UNITÁRIO |  |  | DISTANCIA (Km) |  | UNID. | CUSTO | CONSUMO | CUSTO TOTAL
|  | VARIAVEL |  | FIXO
60005 | BRITA COMERCIAL | 0.33 |  |  | 20 |  | T.KM | 6.6 | 0.36 | 2.38
60008 | CIMENTO PORTLAND CP-32 | 0.24 |  |  | 50 |  | T.KM | 12 | 0.078 | 0.94
0
[9 empty] | (F)TOTAL | 3.32
[7 empty] | CUSTO UNIT.DIRETO TOTAL |  |  | 77.43
[7 empty] | DI | 26.7% |  | 20.6738
[7 empty] | CUSTO UNITÁRIO - SUB - TOTAL |  |  | 98.1038
| MATERIAIS BETUMINOSOS | [5 empty] | UNID. | CUSTO | CONSUMO | CUSTO TOTAL
70013 | AGENTE DE RECICLAGEM ARE-1 / ARE-250 | [5 empty] | T | 1905.5142 | 0.089 | 169.59
[7 empty] | DI | 26.7% |  | 45.2805
[7 empty] | CUSTO UNITÁRIO |  |  | 214.8705
[7 empty] | UNID. | CUSTO | CONSUMO | CUSTO TOTAL
70014 | TRANSPORTE AGENTE DE RECICLAGEM ARE-1 / ARE-250 | [5 empty] | T | 230.69 | 0.089 | 20.5314
[7 empty] | DI | 26.7% |  | 5.4819
[7 empty] | CUSTO UNITÁRIO TRANSPORTE |  |  | 26.0133
[7 empty] | (G)TOTAL MATERIAL BETUMINOSO |  |  | 240.8838
[5 empty] | Sin.Provisória / Equipe de Tráfego |  |  | 2% |  | 5.351
[5 empty] | SUB - TOTAL / m3 |  |  |  |  | 272.9024
[5 empty] | CUSTO UNITÁRIO / m3 |  |  | 26.7% |  | 345.7674
31 |  |  | DESCRIÇÃO DO SERVIÇO | [5 empty] | UNIDADE | REFERÊNCIA
|  |  | CAMADA DRENANTE PARA FUNDAÇÃO DE ATERRO | [5 empty] | M3 | 2012-11-01
| EQUIPAMENTOS |  |  |  | QUANT | UTILIZAÇÃO |  | CUSTO |  | CUSTO HORÁRIO
[6 empty] | PROD. | IMPROD. | PROD. | IMPROD
39045 | TRATOR DE ESTEIRAS - COM LÂMINA (104 KW) |  |  |  | 1 | 1 | 0 | 334.66 | 22.39 | 334.66
39007 | CAMINHÃO TANQUE 10.000 l |  |  |  | 1 | 0.8 | 0.2 | 126.87 | 20.47 | 105.59
39023 | MOTONIVELADORA - 93 KW |  |  |  | 1 | 0.4 | 0.6 | 153.06 | 22.39 | 74.66
| 0 | [6 empty] | 0 | 0 | 0
| 0 | [6 empty] | 0 | 0 | 0
[9 empty] | (A)TOTAL | 514.91
| MÃO DE OBRA SUPLEMENTAR | [5 empty] | K ou R | QUANT. | SAL. BASE | CUSTO HORARIO
20000 | ENCARREGADO DE TURMA | [6 empty] | 1 | 27 | 27
20013 | SERVENTE | [6 empty] | 8 | 7.9973 | 63.98
| ADICIONAL MÃO-DE-OBRA | [5 empty] | 5% | 90.98 |  | 4.55
[9 empty] | (B)TOTAL | 95.53
[7 empty] | (A+B) CUSTO HORARIO TOTAL |  |  | 610.44
|  | (C)PRODUÇÃO DA EQUIPE: |  |  | 90 |  | (D) CUSTO UNIT.EXECUÇÃO |  |  | 6.78
| MATERIAIS | [5 empty] | UNID. | CUSTO | CONSUMO | CUSTO TOTAL
50005 | AREIA COMERCIAL | [5 empty] | M3 | 23.28 | 1.15 | 26.77
0
[9 empty] | (E)TOTAL | 26.77
| TRANSPORTE | CUSTO UNITÁRIO |  |  | DISTANCIA (Km) |  | UNID. | CUSTO | CONSUMO | CUSTO TOTAL
|  | VARIAVEL |  | FIXO
60017 | TRANSP. COMERCIAL DE AREIA | 0.33 |  |  | 20 |  | T.KM | 6.6 | 1 | 6.6
| 0 | 0 |  |  |  |  | 0 | 0 |  | 0
0
[9 empty] | (F)TOTAL | 6.6
[6 empty] | Sin.Provisória / Equipe de Tráfego |  |  | 2% | 0.803
[6 empty] | SUB - TOTAL |  |  |  | 60.943
[6 empty] | CUSTO UNITÁRIO |  |  | 26.7% | 77.2148
32 |  |  | DESCRIÇÃO DO SERVIÇO | [5 empty] | UNIDADE | REFERÊNCIA
|  |  | RECUPERAÇÃO DE DEFENSA METÁLICA | [5 empty] | KM | 2012-11-01
| EQUIPAMENTOS |  |  |  | QUANT | UTILIZAÇÃO |  | CUSTO |  | CUSTO HORÁRIO
[6 empty] | PROD. | IMPROD. | PROD. | IMPROD
| 0 | [6 empty] | 0 | 0 | 0
| 0 | [6 empty] | 0 | 0 | 0
| 0 | [6 empty] | 0 | 0 | 0
| 0 | [6 empty] | 0 | 0 | 0
| 0 | [6 empty] | 0 | 0 | 0
[9 empty] | (A)TOTAL | 0
| MÃO DE OBRA SUPLEMENTAR | [5 empty] | K ou R | QUANT. | SAL. BASE | CUSTO HORARIO
| 0 | [7 empty] | 0 | 0
| 0 | [7 empty] | 0 | 0
| ADICIONAL MÃO-DE-OBRA | [5 empty] | 0% | 0 |  | 0
[9 empty] | (B)TOTAL | 0
[7 empty] | (A+B) CUSTO HORARIO TOTAL |  |  | 0
|  | (C)PRODUÇÃO DA EQUIPE: |  |  | 1 |  | (D) CUSTO UNIT.EXECUÇÃO |  |  | 0
| MATERIAIS | [5 empty] | UNID. | CUSTO | CONSUMO | CUSTO TOTAL
50038 | DEFENSA SEMI-MALEÁVEL SIMPLES (FORN. / IMPL.) | [5 empty] | M | 142.94 | 900 | 128646
50039 | ANCORAGEM DEFENSA SEMI-MALEÁVEL SIMPLES (FORN. / IMPL.) | [5 empty] | M | 342.93 | 45 | 15431.85
0
[9 empty] | (E)TOTAL | 144077.85
| TRANSPORTE | CUSTO UNITÁRIO |  |  | DISTANCIA (Km) |  | UNID. | CUSTO | CONSUMO | CUSTO TOTAL
|  | VARIAVEL |  | FIXO
| 0 | 0 |  |  |  |  | 0 | 0 |  | 0
| 0 | 0 |  |  |  |  | 0 | 0 |  | 0
0
[9 empty] | (F)TOTAL | 0
[6 empty] | Sin.Provisória / Equipe de Tráfego |  |  | 2% | 2881.557
[6 empty] | SUB - TOTAL |  |  |  | 146959.407
[6 empty] | CUSTO UNITÁRIO |  |  | 26.7% | 186197.5687
33 |  |  | DESCRIÇÃO DO SERVIÇO | [5 empty] | UNIDADE | REFERÊNCIA
|  |  | SUBSTITUIÇÃO DE DEFENSA METÁLICA | [5 empty] | KM | 2012-11-01
| EQUIPAMENTOS |  |  |  | QUANT | UTILIZAÇÃO |  | CUSTO |  | CUSTO HORÁRIO
[6 empty] | PROD. | IMPROD. | PROD. | IMPROD
| 0 | [6 empty] | 0 | 0 | 0
| 0 | [6 empty] | 0 | 0 | 0
| 0 | [6 empty] | 0 | 0 | 0
| 0 | [6 empty] | 0 | 0 | 0
| 0 | [6 empty] | 0 | 0 | 0
[9 empty] | (A)TOTAL | 0
| MÃO DE OBRA SUPLEMENTAR | [5 empty] | K ou R | QUANT. | SAL. BASE | CUSTO HORARIO
| 0 | [7 empty] | 0 | 0
| 0 | [7 empty] | 0 | 0
| ADICIONAL MÃO-DE-OBRA | [5 empty] | 0% | 0 |  | 0
[9 empty] | (B)TOTAL | 0
[7 empty] | (A+B) CUSTO HORARIO TOTAL |  |  | 0
|  | (C)PRODUÇÃO DA EQUIPE: |  |  | 1 |  | (D) CUSTO UNIT.EXECUÇÃO |  |  | 0
| MATERIAIS | [5 empty] | UNID. | CUSTO | CONSUMO | CUSTO TOTAL
50038 | DEFENSA SEMI-MALEÁVEL SIMPLES (FORN. / IMPL.) | [5 empty] | M | 142.94 | 900 | 128646
50039 | ANCORAGEM DEFENSA SEMI-MALEÁVEL SIMPLES (FORN. / IMPL.) | [5 empty] | M | 342.93 | 100 | 34293
0
[9 empty] | (E)TOTAL | 162939
| TRANSPORTE | CUSTO UNITÁRIO |  |  | DISTANCIA (Km) |  | UNID. | CUSTO | CONSUMO | CUSTO TOTAL
|  | VARIAVEL |  | FIXO
| 0 | 0 |  |  |  |  | 0 | 0 |  | 0
| 0 | 0 |  |  |  |  | 0 | 0 |  | 0
0
[9 empty] | (F)TOTAL | 0
[6 empty] | Sin.Provisória / Equipe de Tráfego |  |  | 2% | 3258.78
[6 empty] | SUB - TOTAL |  |  |  | 166197.78
[6 empty] | CUSTO UNITÁRIO |  |  | 26.7% | 210572.5873
34 |  |  | DESCRIÇÃO DO SERVIÇO | [5 empty] | UNIDADE | REFERÊNCIA
|  |  | IMPLANTAÇÃO DE DEFENSA METÁLICA | [5 empty] | KM | 2012-11-01
| EQUIPAMENTOS |  |  |  | QUANT | UTILIZAÇÃO |  | CUSTO |  | CUSTO HORÁRIO
[6 empty] | PROD. | IMPROD. | PROD. | IMPROD
39014 | COMPRESSOR DE AR (59KW) |  |  |  | 1 | 1 | 0 | 50.66 | 17.27 | 50.66
39047 | MARTELETE - ROMPEDOR 33KG |  |  |  | 1 | 1 | 0 | 16.08 | 15.35 | 16.08
39001 | CAMINHÃO CARROCERIA 4T (80 KW) |  |  |  | 1 | 0.6 | 0.4 | 101.47 | 20.47 | 69.07
| 0 | [6 empty] | 0 | 0 | 0
| 0 | [6 empty] | 0 | 0 | 0
| 0 | [6 empty] | 0 | 0 | 0
| 0 | [6 empty] | 0 | 0 | 0
[9 empty] | (A)TOTAL | 135.81
| MÃO DE OBRA SUPLEMENTAR | [5 empty] | K ou R | QUANT. | SAL. BASE | CUSTO HORARIO
20000 | ENCARREGADO DE TURMA | [6 empty] | 1 | 27 | 27
20028 | MONTADOR | [6 empty] | 2 | 12.6043 | 25.21
20013 | SERVENTE | [6 empty] | 4 | 7.9973 | 31.99
| ADICIONAL MÃO-DE-OBRA | [5 empty] | 5% | 52.21 |  | 2.61
[9 empty] | (B)TOTAL | 86.81
[7 empty] | (A+B) CUSTO HORARIO TOTAL |  |  | 222.62
|  | (C)PRODUÇÃO DA EQUIPE: |  |  | 0.03 |  | (D) CUSTO UNIT.EXECUÇÃO |  |  | 7420.67
| MATERIAIS | [5 empty] | UNID. | CUSTO | CONSUMO | CUSTO TOTAL
50040 | DEFENSA SEMI-MALEÁVEL SIMPLES | [5 empty] | M | 160.12 | 960 | 153715.2
50066 | ANCORAGEM DEFENSA SEMI-MALEÁVEL SIMPLES | [5 empty] | M | 315.1 | 40 | 12604
| 0 | [5 empty] | 0 | 0 |  | 0
[9 empty] | (E)TOTAL | 166319.2
| TRANSPORTE | CUSTO UNITÁRIO |  |  | DISTANCIA (Km) |  | UNID. | CUSTO | CONSUMO | CUSTO TOTAL
|  | VARIAVEL |  | FIXO
| 0 | 0 |  |  |  | 50 | 0 | 0 |  | 0
[9 empty] | (F)TOTAL | 0
[6 empty] | Sin.Provisória / Equipe de Tráfego |  |  | 2% | 3474.7974
[6 empty] | SUB - TOTAL |  |  |  | 177214.6674
[6 empty] | CUSTO UNITÁRIO |  |  | 26.7% | 224530.9836

## AUXILIAR
| 50005 |  | DESCRIÇÃO DO SERVIÇO | [5 empty] | UNIDADE | REFERÊNCIA |  |  |  | 23.28
|  |  | AREIA COMERCIAL | [5 empty] | M3 | 2012-11-01
| EQUIPAMENTOS |  |  |  | QUANT | UTILIZAÇÃO |  | CUSTO |  | CUSTO HORÁRIO
[6 empty] | PROD. | IMPROD. | PROD. | IMPROD
| 0 | [6 empty] | 0 | 0 | 0
| 0 | [6 empty] | 0 | 0 | 0
| 0 | [6 empty] | 0 | 0 | 0
| 0 | [6 empty] | 0 | 0 | 0
| 0 | [6 empty] | 0 | 0 | 0
| 0 | [6 empty] | 0 | 0 | 0
| 0 | [6 empty] | 0 | 0 | 0
[9 empty] | (A)TOTAL | 0
| MÃO DE OBRA SUPLEMENTAR | [5 empty] | K ou R | QUANT. | SAL. BASE | CUSTO HORARIO
| 0 | [7 empty] | 0 | 0
| 0 | [7 empty] | 0 | 0
| ADICIONAL MÃO-DE-OBRA | [5 empty] | 0% | 0 |  | 0
[9 empty] | (B)TOTAL | 0
[7 empty] | (A+B) CUSTO HORARIO TOTAL |  |  | 0
|  | (C)PRODUÇÃO DA EQUIPE: |  |  | 1 |  | (D) CUSTO UNIT.EXECUÇÃO |  |  | 0
| MATERIAIS | [5 empty] | UNID. | CUSTO | CONSUMO | CUSTO TOTAL
50026 | AREIA LAVADA | [5 empty] | M3 | 23.28 | 1 | 23.28
| 0 | [5 empty] | 0 | 0 |  | 0
| 0 | [5 empty] | 0 | 0 |  | 0
[9 empty] | (E)TOTAL | 23.28
| TRANSPORTE | CUSTO UNITÁRIO |  |  | DISTANCIA (Km) |  | UNID. | CUSTO | CONSUMO | CUSTO TOTAL
|  | VARIAVEL |  | FIXO
| 0 | 0 |  |  |  | 50 | 0 | 0 |  | 0
[9 empty] | (F)TOTAL | 0
[6 empty] | Sin.Provisória / Equipe de Tráfego |  |  | 0% | 0
[6 empty] | SUB - TOTAL |  |  |  | 23.28
[6 empty] | CUSTO UNITÁRIO |  |  | 0% | 23.28 |  | 48.42 | -51.92%
| 50007 |  | DESCRIÇÃO DO SERVIÇO | [5 empty] | UNIDADE | REFERÊNCIA |  |  |  | 30.63
|  |  | BRITA COMERCIAL | [5 empty] | M3 | 2012-11-01
| EQUIPAMENTOS |  |  |  | QUANT | UTILIZAÇÃO |  | CUSTO |  | CUSTO HORÁRIO
[6 empty] | PROD. | IMPROD. | PROD. | IMPROD
| 0 | [6 empty] | 0 | 0 | 0
| 0 | [6 empty] | 0 | 0 | 0
| 0 | [6 empty] | 0 | 0 | 0
| 0 | [6 empty] | 0 | 0 | 0
| 0 | [6 empty] | 0 | 0 | 0
| 0 | [6 empty] | 0 | 0 | 0
| 0 | [6 empty] | 0 | 0 | 0
[9 empty] | (A)TOTAL | 0
| MÃO DE OBRA SUPLEMENTAR | [5 empty] | K ou R | QUANT. | SAL. BASE | CUSTO HORARIO
| 0 | [7 empty] | 0 | 0
| 0 | [7 empty] | 0 | 0
| ADICIONAL MÃO-DE-OBRA | [5 empty] | 0% | 0 |  | 0
[9 empty] | (B)TOTAL | 0
[7 empty] | (A+B) CUSTO HORARIO TOTAL |  |  | 0
|  | (C)PRODUÇÃO DA EQUIPE: |  |  | 1 |  | (D) CUSTO UNIT.EXECUÇÃO |  |  | 0
| MATERIAIS | [5 empty] | UNID. | CUSTO | CONSUMO | CUSTO TOTAL
50027 | BRITA 1 | [5 empty] | M3 | 30.63 | 0.3333 | 10.21
50028 | BRITA 2 | [5 empty] | M3 | 30.63 | 0.3333 | 10.21
50029 | BRITA 3 | [5 empty] | M3 | 30.63 | 0.3334 | 10.21
[9 empty] | (E)TOTAL | 30.63
| TRANSPORTE | CUSTO UNITÁRIO |  |  | DISTANCIA (Km) |  | UNID. | CUSTO | CONSUMO | CUSTO TOTAL
|  | VARIAVEL |  | FIXO
| 0 | 0 |  |  |  | 50 | 0 | 0 |  | 0
[9 empty] | (F)TOTAL | 0
[6 empty] | Sin.Provisória / Equipe de Tráfego |  |  | 0%
[6 empty] | SUB - TOTAL |  |  |  | 30.63
[6 empty] | CUSTO UNITÁRIO |  |  | 0% | 30.63 |  | 48.42 | -36.74%
| 50008 |  | DESCRIÇÃO DO SERVIÇO | [5 empty] | UNIDADE | REFERÊNCIA |  |  |  | 49.6963
|  |  | USINAGEM DE CBUQ | [5 empty] | T | 2012-11-01
| EQUIPAMENTOS |  |  |  | QUANT | UTILIZAÇÃO |  | CUSTO |  | CUSTO HORÁRIO
[6 empty] | PROD. | IMPROD. | PROD. | IMPROD
39028 | CARREGADEIRA DE PNEUS - 3,1 m³ (127KW) |  |  |  | 1 | 0.26 | 0.74 | 185.29 | 22.39 | 64.74
39032 | TANQUE DE ESTOCAGEM DE ASFALTO - 20.000l |  |  |  | 3 | 1 | 0 | 5.11 | 0 | 15.33
39000 | AQUECEDOR DE FLUIDO TÉRMICO - (8kW) |  |  |  | 1 | 1 | 0 | 26.331 | 0 | 26.33
39041 | USINA DE ASFALTO A QUENTE - 90/120 T/H COM FILTRO DE MANGA (188 KW) |  |  |  | 1 | 1 | 0 | 1314.04 | 413.2399 | 1314.04
39042 | GRUPO GERADOR - 36/40 KVA (32kw) |  |  |  | 1 | 1 | 0 | 34.17 | 17.27 | 34.17
39043 | GRUPO GERADOR - 164/180 KVA (144kw) |  |  |  | 1.7 | 1 | 0 | 87.45 | 17.27 | 148.67
[9 empty] | (A)TOTAL | 1603.28
| MÃO DE OBRA SUPLEMENTAR | [5 empty] | K ou R | QUANT. | SAL. BASE | CUSTO HORARIO
20000 | ENCARREGADO DE TURMA | [6 empty] | 1 | 27 | 27
20013 | SERVENTE | [6 empty] | 8 | 7.9973 | 63.98
| ADICIONAL MÃO-DE-OBRA | [5 empty] | 0% | 90.98 |  | 0
[9 empty] | (B)TOTAL | 90.98
[7 empty] | (A+B) CUSTO HORARIO TOTAL |  |  | 1694.26
|  | (C)PRODUÇÃO DA EQUIPE: |  |  | 70 |  | (D) CUSTO UNIT.EXECUÇÃO |  |  | 24.2
| MATERIAIS | [5 empty] | UNID. | CUSTO | CONSUMO | CUSTO TOTAL
50030 | ÓLEO COMBUSTÍVEL 1A | [5 empty] | L | 1.65 | 9.643 | 15.91
| 0 | [5 empty] | 0 | 0 |  | 0
| 0 | [5 empty] | 0 | 0 |  | 0
| 0 | [5 empty] | 0 | 0 |  | 0
[9 empty] | (E)TOTAL | 15.91
| TRANSPORTE | CUSTO UNITÁRIO |  |  | DISTANCIA (Km) |  | UNID. | CUSTO | CONSUMO | CUSTO TOTAL
|  | VARIÁVEL |  | FIXO
| 0 | 0 |  |  |  |  | 0 | 0 |  | 0
| 0 | 0 |  |  |  |  | 0 | 0 |  | 0
| 0 | 0 |  |  |  |  | 0 | 0 |  | 0
| 0 | 0 |  |  |  |  | 0 | 0 |  | 0
[9 empty] | (F)TOTAL | 0
[7 empty] | CUSTO UNIT.DIRETO TOTAL |  |  | 40.11
[7 empty] | DI | 0.167
[7 empty] | CUSTO UNITÁRIO - SUB - TOTAL |  |  | 40.11
| MATERIAIS BETUMINOSOS | [5 empty] | UNID. | CUSTO | CONSUMO | CUSTO TOTAL
| 0 | [5 empty] | 0 | 0 |  | 0
[7 empty] | DI | 0.239 |  | 0
[7 empty] | CUSTO UNITÁRIO CAP 20 |  |  | 0
[7 empty] | UNID. | CUSTO | CONSUMO | CUSTO TOTAL
| 0 | [5 empty] | 0 | 0 |  | 0
[7 empty] | DI | 0.239 |  | 0
[7 empty] | CUSTO UNITÁRIO TRANSPORTE CAP 20 |  |  | 0
[7 empty] | (G)TOTAL MATERIAL BETUMINOSO |  |  | 0
[5 empty] | Sin.Provisória / Equipe de Tráfego |  |  | 0
[5 empty] | SUB - TOTAL / T |  |  |  |  | 40.11
[5 empty] | SUB - TOTAL / m3 |  |  |  |  | 96.264
[5 empty] | CUSTO UNITÁRIO / T |  |  | 0.167 |  | 49.6963
[5 empty] | CUSTO UNITÁRIO / m3 |  |  | 0.167 |  | 49.6963 |  |  | #DIV/0!
| 50011 |  | DESCRIÇÃO DO SERVIÇO | [5 empty] | UNIDADE | REFERÊNCIA |  |  |  | 7.82
|  |  | ESCAVAÇÃO E CARGA DE MATERIAL DE JAZIDA (CONSV) | [5 empty] | M3 | 2012-11-01
| EQUIPAMENTOS |  |  |  | QUANT | UTILIZAÇÃO |  | CUSTO |  | CUSTO HORÁRIO
[6 empty] | PROD. | IMPROD. | PROD. | IMPROD
39044 | TRATOR DE ESTEIRAS - COM LÂMINA (82 KW) |  |  |  | 1 | 1 | 0 | 177.63 | 22.39 | 177.63
39023 | MOTONIVELADORA - 93 KW |  |  |  | 1 | 0.24 | 0.76 | 153.06 | 22.39 | 53.75
39010 | CARREGADEIRA DE PNEUS - 1,33 m³ (79kW) |  |  |  | 1 | 0.56 | 0.44 | 90.0188 | 22.39 | 60.26
| 0 | [6 empty] | 0 | 0 | 0
| 0 | [6 empty] | 0 | 0 | 0
| 0 | [6 empty] | 0 | 0 | 0
| 0 | [6 empty] | 0 | 0 | 0
[9 empty] | (A)TOTAL | 291.64
| MÃO DE OBRA SUPLEMENTAR | [5 empty] | K ou R | QUANT. | SAL. BASE | CUSTO HORARIO
20000 | ENCARREGADO DE TURMA | [6 empty] | 1 | 27 | 27
20013 | SERVENTE | [6 empty] | 3 | 7.9973 | 23.99
| ADICIONAL MÃO-DE-OBRA | [5 empty] | 0% | 50.99 |  | 0
[9 empty] | (B)TOTAL | 50.99
[7 empty] | (A+B) CUSTO HORARIO TOTAL |  |  | 342.63
|  | (C)PRODUÇÃO DA EQUIPE: |  |  | 70 |  | (D) CUSTO UNIT.EXECUÇÃO |  |  | 4.89
| MATERIAIS | [5 empty] | UNID. | CUSTO | CONSUMO | CUSTO TOTAL
50031 | INDENIZAÇÃO DE JAZIDA | [5 empty] | M3 | 1.37 | 1 | 1.37
50017 | LIMPEZA DE CAMADA VEGETAL EM JAZIDA (CONSV) | [5 empty] | M2 | 0.41 | 0.7 | 0.29
50012 | EXPURGO DE JAZIDA (CONSV) | [5 empty] | M3 | 6.34 | 0.2 | 1.27
[9 empty] | (E)TOTAL | 2.93
| TRANSPORTE | CUSTO UNITÁRIO |  |  | DISTANCIA (Km) |  | UNID. | CUSTO | CONSUMO | CUSTO TOTAL
|  | VARIAVEL |  | FIXO
| 0 | 0 |  |  |  | 50 | 0 | 0 |  | 0
[9 empty] | (F)TOTAL | 0
[6 empty] | Sin.Provisória / Equipe de Tráfego |  |  | 0% | 0
[6 empty] | SUB - TOTAL |  |  |  | 7.82
[6 empty] | CUSTO UNITÁRIO |  |  | 0% | 7.82 |  | 48.42 | -83.85%
| 50012 |  | DESCRIÇÃO DO SERVIÇO | [5 empty] | UNIDADE | REFERÊNCIA |  |  |  | 6.34
|  |  | EXPURGO DE JAZIDA (CONSV) | [5 empty] | M3 | 2012-11-01
| EQUIPAMENTOS |  |  |  | QUANT | UTILIZAÇÃO |  | CUSTO |  | CUSTO HORÁRIO
[6 empty] | PROD. | IMPROD. | PROD. | IMPROD
39044 | TRATOR DE ESTEIRAS - COM LÂMINA (82 KW) |  |  |  | 1 | 1 | 0 | 177.63 | 22.39 | 177.63
| 0 | [6 empty] | 0 | 0 | 0
| 0 | [6 empty] | 0 | 0 | 0
| 0 | [6 empty] | 0 | 0 | 0
| 0 | [6 empty] | 0 | 0 | 0
| 0 | [6 empty] | 0 | 0 | 0
| 0 | [6 empty] | 0 | 0 | 0
[9 empty] | (A)TOTAL | 177.63
| MÃO DE OBRA SUPLEMENTAR | [5 empty] | K ou R | QUANT. | SAL. BASE | CUSTO HORARIO
20000 | ENCARREGADO DE TURMA | [6 empty] | 0.3 | 27 | 8.1
20013 | SERVENTE | [6 empty] | 2 | 7.9973 | 15.99
| ADICIONAL MÃO-DE-OBRA | [5 empty] | 5% | 24.09 |  | 1.2
[9 empty] | (B)TOTAL | 25.29
[7 empty] | (A+B) CUSTO HORARIO TOTAL |  |  | 202.92
|  | (C)PRODUÇÃO DA EQUIPE: |  |  | 32 |  | (D) CUSTO UNIT.EXECUÇÃO |  |  | 6.34
| MATERIAIS | [5 empty] | UNID. | CUSTO | CONSUMO | CUSTO TOTAL
| 0 | [5 empty] | 0 | 0 |  | 0
| 0 | [5 empty] | 0 | 0 |  | 0
| 0 | [5 empty] | 0 | 0 |  | 0
[9 empty] | (E)TOTAL | 0
| TRANSPORTE | CUSTO UNITÁRIO |  |  | DISTANCIA (Km) |  | UNID. | CUSTO | CONSUMO | CUSTO TOTAL
|  | VARIAVEL |  | FIXO
| 0 | 0 |  |  |  | 50 | 0 | 0 |  | 0
[9 empty] | (F)TOTAL | 0
[6 empty] | Sin.Provisória / Equipe de Tráfego |  |  | 0% | 0
[6 empty] | SUB - TOTAL |  |  |  | 6.34
[6 empty] | CUSTO UNITÁRIO |  |  | 0% | 6.34 |  | 48.42 | -86.91%
| 50017 |  | DESCRIÇÃO DO SERVIÇO | [5 empty] | UNIDADE | REFERÊNCIA |  |  |  | 0.41
|  |  | LIMPEZA DE CAMADA VEGETAL EM JAZIDA (CONSV) | [5 empty] | M3 | 2012-11-01
| EQUIPAMENTOS |  |  |  | QUANT | UTILIZAÇÃO |  | CUSTO |  | CUSTO HORÁRIO
[6 empty] | PROD. | IMPROD. | PROD. | IMPROD
39044 | TRATOR DE ESTEIRAS - COM LÂMINA (82 KW) |  |  |  | 1 | 1 | 0 | 177.63 | 22.39 | 177.63
| 0 | [6 empty] | 0 | 0 | 0
| 0 | [6 empty] | 0 | 0 | 0
| 0 | [6 empty] | 0 | 0 | 0
| 0 | [6 empty] | 0 | 0 | 0
| 0 | [6 empty] | 0 | 0 | 0
| 0 | [6 empty] | 0 | 0 | 0
[9 empty] | (A)TOTAL | 177.63
| MÃO DE OBRA SUPLEMENTAR | [5 empty] | K ou R | QUANT. | SAL. BASE | CUSTO HORARIO
20000 | ENCARREGADO DE TURMA | [6 empty] | 0.3 | 27 | 8.1
20013 | SERVENTE | [6 empty] | 2 | 7.9973 | 15.99
| ADICIONAL MÃO-DE-OBRA | [5 empty] | 5% | 24.09 |  | 1.2
[9 empty] | (B)TOTAL | 25.29
[7 empty] | (A+B) CUSTO HORARIO TOTAL |  |  | 202.92
|  | (C)PRODUÇÃO DA EQUIPE: |  |  | 500 |  | (D) CUSTO UNIT.EXECUÇÃO |  |  | 0.41
| MATERIAIS | [5 empty] | UNID. | CUSTO | CONSUMO | CUSTO TOTAL
| 0 | [5 empty] | 0 | 0 |  | 0
| 0 | [5 empty] | 0 | 0 |  | 0
| 0 | [5 empty] | 0 | 0 |  | 0
[9 empty] | (E)TOTAL | 0
| TRANSPORTE | CUSTO UNITÁRIO |  |  | DISTANCIA (Km) |  | UNID. | CUSTO | CONSUMO | CUSTO TOTAL
|  | VARIAVEL |  | FIXO
| 0 | 0 |  |  |  | 50 | 0 | 0 |  | 0
[9 empty] | (F)TOTAL | 0
[6 empty] | Sin.Provisória / Equipe de Tráfego |  |  | 0% | 0
[6 empty] | SUB - TOTAL |  |  |  | 0.41
[6 empty] | CUSTO UNITÁRIO |  |  | 0% | 0.41 |  | 48.42 | -99.15%
| 50020 |  | DESCRIÇÃO DO SERVIÇO | [5 empty] | UNIDADE | REFERÊNCIA |  |  |  | 37.88
|  |  | PEDRISCO | [5 empty] | M3 | 2012-11-01
| EQUIPAMENTOS |  |  |  | QUANT | UTILIZAÇÃO |  | CUSTO |  | CUSTO HORÁRIO
[6 empty] | PROD. | IMPROD. | PROD. | IMPROD
| 0 | [6 empty] | 0 | 0 | 0
| 0 | [6 empty] | 0 | 0 | 0
| 0 | [6 empty] | 0 | 0 | 0
| 0 | [6 empty] | 0 | 0 | 0
| 0 | [6 empty] | 0 | 0 | 0
| 0 | [6 empty] | 0 | 0 | 0
| 0 | [6 empty] | 0 | 0 | 0
[9 empty] | (A)TOTAL | 0
| MÃO DE OBRA SUPLEMENTAR | [5 empty] | K ou R | QUANT. | SAL. BASE | CUSTO HORARIO
20013 | SERVENTE | [6 empty] | 3 | 7.9973 | 23.99
| 0 | [7 empty] | 0 | 0
| ADICIONAL MÃO-DE-OBRA | [5 empty] | 5% | 23.99 |  | 1.2
[9 empty] | (B)TOTAL | 25.19
[7 empty] | (A+B) CUSTO HORARIO TOTAL |  |  | 25.19
|  | (C)PRODUÇÃO DA EQUIPE: |  |  | 1 |  | (D) CUSTO UNIT.EXECUÇÃO |  |  | 25.19
| MATERIAIS | [5 empty] | UNID. | CUSTO | CONSUMO | CUSTO TOTAL
50032 | ROCHA P/ BRITAGEM COM PERFUR. MANUAL | [5 empty] | M3 | 22.26 | 0.57 | 12.69
| 0 | [5 empty] | 0 | 0 |  | 0
| 0 | [5 empty] | 0 | 0 |  | 0
[9 empty] | (E)TOTAL | 12.69
| TRANSPORTE | CUSTO UNITÁRIO |  |  | DISTANCIA (Km) |  | UNID. | CUSTO | CONSUMO | CUSTO TOTAL
|  | VARIAVEL |  | FIXO
| 0 | 0 |  |  |  | 50 | 0 | 0 |  | 0
[9 empty] | (F)TOTAL | 0
[6 empty] | Sin.Provisória / Equipe de Tráfego |  |  | 0% | 0
[6 empty] | SUB - TOTAL |  |  |  | 37.88
[6 empty] | CUSTO UNITÁRIO |  |  | 0% | 37.88 |  | 48.42 | -21.77%
| 50022 |  | DESCRIÇÃO DO SERVIÇO | [5 empty] | UNIDADE | REFERÊNCIA |  |  |  | 29.88
|  |  | USINAGEM SOLO-BRITA | [5 empty] | M3 | 2012-11-01
| EQUIPAMENTOS |  |  |  | QUANT | UTILIZAÇÃO |  | CUSTO |  | CUSTO HORÁRIO
[6 empty] | PROD. | IMPROD. | PROD. | IMPROD
39028 | CARREGADEIRA DE PNEUS - 3,1 m³ (127KW) |  |  |  | 1 | 0.93 | 0.07 | 185.29 | 22.39 | 173.89
39046 | USINA MISTURADORA DE SOLOS 350/600 T/H (99 KW) |  |  |  | 1 | 1 | 0 | 93.95 | 23.67 | 93.95
39043 | GRUPO GERADOR - 164/180 KVA (144kw) |  |  |  | 1 | 1 | 0 | 87.45 | 17.27 | 87.45
| 0 | [6 empty] | 0 | 0 | 0
| 0 | [6 empty] | 0 | 0 | 0
| 0 | [6 empty] | 0 | 0 | 0
| 0 | [6 empty] | 0 | 0 | 0
[9 empty] | (A)TOTAL | 355.29
| MÃO DE OBRA SUPLEMENTAR | [5 empty] | K ou R | QUANT. | SAL. BASE | CUSTO HORARIO
20000 | ENCARREGADO DE TURMA | [6 empty] | 1 | 27 | 27
20013 | SERVENTE | [6 empty] | 5 | 7.9973 | 39.99
| ADICIONAL MÃO-DE-OBRA | [5 empty] | 0% | 66.99 |  | 0
[9 empty] | (B)TOTAL | 66.99
[7 empty] | (A+B) CUSTO HORARIO TOTAL |  |  | 422.28
|  | (C)PRODUÇÃO DA EQUIPE: |  |  | 121 |  | (D) CUSTO UNIT.EXECUÇÃO |  |  | 3.49
| MATERIAIS | [5 empty] | UNID. | CUSTO | CONSUMO | CUSTO TOTAL
50033 | ESCAVAÇÃO E CARGA DE MATERIAL DE JAZIDA (CONST. E RESTR.) | [5 empty] | M3 | 10.77 | 0.846 | 9.11
50007 | BRITA COMERCIAL | [5 empty] | M3 | 30.63 | 0.564 | 17.28
[9 empty] | (E)TOTAL | 26.39
| TRANSPORTE | CUSTO UNITÁRIO |  |  | DISTANCIA (Km) |  | UNID. | CUSTO | CONSUMO | CUSTO TOTAL
|  | VARIAVEL |  | FIXO
| 0 | 0 |  |  |  | 50 | 0 | 0 |  | 0
[9 empty] | (F)TOTAL | 0
[6 empty] | Sin.Provisória / Equipe de Tráfego |  |  | 0% | 0
[6 empty] | SUB - TOTAL |  |  |  | 29.88
[6 empty] | CUSTO UNITÁRIO |  |  | 0% | 29.88 |  | 48.42 | -38.29%
| 50024 |  | DESCRIÇÃO DO SERVIÇO | [5 empty] | UNIDADE | REFERÊNCIA |  |  |  | 0.60228
|  |  | PINTURA DE LIGAÇÃO | [5 empty] | M2 | 2012-11-01
| EQUIPAMENTOS |  |  |  | QUANT | UTILIZAÇÃO |  | CUSTO |  | CUSTO HORÁRIO
[6 empty] | PROD. | IMPROD. | PROD. | IMPROD
39034 | TRATOR AGRICOLA (77 KW) |  |  |  | 1 | 0.55 | 0.45 | 65.7999 | 17.27 | 43.96
39038 | VASSOURA MECÂNICA REBOCÁVEL |  |  |  | 1 | 0.55 | 0.45 | 3.83 | 0 | 2.11
39032 | TANQUE DE ESTOCAGEM DE ASFALTO - 20.000l |  |  |  | 2 | 1 | 0 | 5.11 | 0 | 10.22
39017 | EQUIP. DISTRIBUIÇÃO DE ASFALTO MONTADO EM CAMINHÃO 150 KW |  |  |  | 1 | 1 | 0 | 98.34 | 20.47 | 98.34
0
[9 empty] | (A)TOTAL | 154.63
| MÃO DE OBRA SUPLEMENTAR | [5 empty] | K ou R | QUANT. | SAL. BASE | CUSTO HORARIO
20045 | ENCARREGADO DE PAVIMENTAÇÃO | [6 empty] | 1 | 44.7868 | 44.79
20074 | OPERÁRIO | [6 empty] | 3 | 15.3646 | 46.09
| ADICIONAL MÃO-DE-OBRA | [5 empty] | 0% | 90.88 |  | 0
[9 empty] | (B)TOTAL | 90.88
[7 empty] | (A+B) CUSTO HORARIO TOTAL |  |  | 245.51
|  | (C)PRODUÇÃO DA EQUIPE: |  |  | 1687 |  | (D) CUSTO UNIT.EXECUÇÃO |  |  | 0.15
| MATERIAIS | [5 empty] | UNID. | CUSTO | CONSUMO | CUSTO TOTAL
0
[9 empty] | (E)TOTAL | 0
| TRANSPORTE | CUSTO UNITÁRIO |  |  | DISTANCIA (Km) |  | UNID. | CUSTO | CONSUMO | CUSTO TOTAL
|  | VARIAVEL |  | FIXO
[9 empty] | (F)TOTAL | 0
[7 empty] | CUSTO UNIT.DIRETO TOTAL |  |  | 0.15
[7 empty] | DI | 0.167 |  | 0.02505
[7 empty] | CUSTO UNITÁRIO TOTAL |  |  | 0.17505
| MATERIAIS BETUMINOSOS | [5 empty] | UNID. | CUSTO | CONSUMO | CUSTO TOTAL
70005 | AQUISIÇÃO EMULSÃO RR-1C | [5 empty] | T | 905 | 0.0004 | 0.36
[7 empty] | DI | 0.167 |  | 0.06012
[7 empty] | CUSTO UNITÁRIO CAP 20 |  |  | 0.42012
[7 empty] | UNID. | CUSTO | CONSUMO | CUSTO TOTAL
70010 | TRANSPORTE EMULSÃO RR-1C | [5 empty] | T | 230.69 | 0.0004 | 0.092276
[7 empty] | DI | 0.167 |  | 0.01541
[7 empty] | CUSTO UNITÁRIO TRANSPORTE CAP 20 |  |  | 0.10769
[7 empty] | (G)TOTAL MATERIAL BETUMINOSO |  |  | 0.52781
[5 empty] | Sin.Provisória / Equipe de Tráfego |  |  | 0 |  | 0
[5 empty] | SUB - TOTAL |  |  |  |  | 0.60228
[5 empty] | CUSTO UNITÁRIO |  |  | 0 |  | 0.60228 | OK | 0.44 | 36.88%
| 50025 |  | DESCRIÇÃO DO SERVIÇO | [5 empty] | UNIDADE | REFERÊNCIA |  |  |  | 443.5896
|  |  | RECOMPOSIÇÃO DO PAVIMENTO COM CBUQ | [5 empty] | M3 | 2012-11-01
| EQUIPAMENTOS |  |  |  | QUANT | UTILIZAÇÃO |  | CUSTO |  | CUSTO HORÁRIO
[6 empty] | PROD. | IMPROD. | PROD. | IMPROD
39034 | TRATOR AGRICOLA (77 KW) |  |  |  | 1 | 0.27 | 0.73 | 65.7999 | 17.27 | 30.37
39030 | ROLO COMPACTADOR TANDEM VIBRAT. AUTOPROPO. 10,9 T (112 KW) |  |  |  | 1 | 0.66 | 0.34 | 112.07 | 17.27 | 79.84
39026 | ROLO COMPACTADOR - DE PNEUS AUTOPROPELIDO 21 t (97kW) |  |  |  | 1 | 0.64 | 0.36 | 96.39 | 17.27 | 67.91
39038 | VASSOURA MECÂNICA REBOCÁVEL |  |  |  | 1 | 0.27 | 0.73 | 3.83 | 0 | 1.03
39039 | VIBRO ACABADORA ASFALTO B.GREENE |  |  |  | 1 | 0.89 | 0.11 | 357.07 | 227.4536 | 342.81
39004 | CAMINHÃO BASCULANTE 10m3 - 15 T (170 KW) |  |  |  | 1.7 | 1 | 0 | 135.83 | 20.47 | 230.91
[9 empty] | (A)TOTAL | 752.87
| MÃO DE OBRA SUPLEMENTAR | [5 empty] | K ou R | QUANT. | SAL. BASE | CUSTO HORARIO
20045 | ENCARREGADO DE PAVIMENTAÇÃO | [6 empty] | 1 | 44.7868 | 44.79
20013 | SERVENTE | [6 empty] | 8 | 7.9973 | 63.98
| ADICIONAL MÃO-DE-OBRA | [5 empty] | 0% | 108.77 |  | 0
[9 empty] | (B)TOTAL | 108.77
[7 empty] | (A+B) CUSTO HORARIO TOTAL |  |  | 861.64
|  | (C)PRODUÇÃO DA EQUIPE: |  |  | 75 |  | (D) CUSTO UNIT.EXECUÇÃO |  |  | 11.49
| MATERIAIS | [5 empty] | UNID. | CUSTO | CONSUMO | CUSTO TOTAL
50008 | CBUQ - USINAGEM | [5 empty] | T | 40.11 | 1 | 40.11
| 0 | [5 empty] | 0 | 0 |  | 0
| 0 | [5 empty] | 0 | 0 |  | 0
| 0 | [5 empty] | 0 | 0 |  | 0
[9 empty] | (E)TOTAL | 40.11
| TRANSPORTE | CUSTO UNITÁRIO |  |  | DISTANCIA (Km) |  | UNID. | CUSTO | CONSUMO | CUSTO TOTAL
|  | VARIÁVEL |  | FIXO
60007 | CBUQ | 0.37 |  |  | 50 |  | T.KM | 18.5 | 1 | 18.5
60004 | BRITA ( PED - USINA ) | 0.33 |  |  | 20 |  | T.KM | 6.6 | 0.6705 | 4.4253
60002 | AREIA ( AREAL - USINA ) | 0.33 |  |  | 22 |  | T.KM | 7.26 | 0.242 | 1.7569
60010 | FILLER | 0.24 |  |  | 50 |  | T.KM | 12 | 0.028 | 0.336
[9 empty] | (F)TOTAL | 25.0182
[7 empty] | CUSTO UNIT.DIRETO TOTAL |  |  | 76.6182
[7 empty] | DI | 0.167 |  | 12.7952
[7 empty] | CUSTO UNITÁRIO - SUB - TOTAL |  |  | 89.4135
| MATERIAIS BETUMINOSOS | [5 empty] | UNID. | CUSTO | CONSUMO | CUSTO TOTAL
70001 | AQUISIÇÃO CAP -20 | [5 empty] | T | 1132 | 0.06 | 67.92
[7 empty] | DI | 0.167 |  | 11.3426
[7 empty] | CUSTO UNITÁRIO CAP 20 |  |  | 79.2626
[7 empty] | UNID. | CUSTO | CONSUMO | CUSTO TOTAL
70007 | TRANSPORTE CAP - 20 | [5 empty] | T | 230.69 | 0.06 | 13.8414
[7 empty] | DI | 0.167 |  | 2.3115
[7 empty] | CUSTO UNITÁRIO TRANSPORTE CAP 20 |  |  | 16.1529
[7 empty] | (G)TOTAL MATERIAL BETUMINOSO |  |  | 95.4156
[5 empty] | Sin.Provisória / Equipe de Tráfego |  |  | 0 |  | 0
[5 empty] | SUB - TOTAL / T |  |  |  |  | 158.3796
[5 empty] | SUB - TOTAL / m3 |  |  |  |  | 380.1111
[5 empty] | CUSTO UNITÁRIO / T |  |  | 0 |  | 184.829
[5 empty] | CUSTO UNITÁRIO / m3 |  |  | 0 |  | 443.5896 | OK | 346.87 | 27.88%
| 50033 |  | DESCRIÇÃO DO SERVIÇO | [5 empty] | UNIDADE | REFERÊNCIA |  |  |  | 10.77
|  |  | ESCAVAÇÃO E CARGA DE MATERIAL DE JAZIDA (CONST. E RESTR.) | [5 empty] | M3 | 2012-11-01
| EQUIPAMENTOS |  |  |  | QUANT | UTILIZAÇÃO |  | CUSTO |  | CUSTO HORÁRIO
[6 empty] | PROD. | IMPROD. | PROD. | IMPROD
39045 | TRATOR DE ESTEIRAS - COM LÂMINA (104 KW) |  |  |  | 1 | 1 | 0 | 334.66 | 22.39 | 334.66
39023 | MOTONIVELADORA - 93 KW |  |  |  | 1 | 0.78 | 0.22 | 153.06 | 22.39 | 124.31
39028 | CARREGADEIRA DE PNEUS - 3,1 m³ (127KW) |  |  |  | 1 | 0.77 | 0.23 | 185.29 | 22.39 | 147.82
| 0 | [6 empty] | 0 | 0 | 0
| 0 | [6 empty] | 0 | 0 | 0
| 0 | [6 empty] | 0 | 0 | 0
| 0 | [6 empty] | 0 | 0 | 0
[9 empty] | (A)TOTAL | 606.79
| MÃO DE OBRA SUPLEMENTAR | [5 empty] | K ou R | QUANT. | SAL. BASE | CUSTO HORARIO
20000 | ENCARREGADO DE TURMA | [6 empty] | 1 | 27 | 27
20013 | SERVENTE | [6 empty] | 3 | 7.9973 | 23.99
| ADICIONAL MÃO-DE-OBRA | [5 empty] | 0% | 50.99 |  | 0
[9 empty] | (B)TOTAL | 50.99
[7 empty] | (A+B) CUSTO HORARIO TOTAL |  |  | 657.78
|  | (C)PRODUÇÃO DA EQUIPE: |  |  | 70 |  | (D) CUSTO UNIT.EXECUÇÃO |  |  | 9.4
| MATERIAIS | [5 empty] | UNID. | CUSTO | CONSUMO | CUSTO TOTAL
50031 | INDENIZAÇÃO DE JAZIDA | [5 empty] | M3 | 1.37 | 1 | 1.37
| 0 | [5 empty] | 0 | 0 |  | 0
| 0 | [5 empty] | 0 | 0 |  | 0
[9 empty] | (E)TOTAL | 1.37
| TRANSPORTE | CUSTO UNITÁRIO |  |  | DISTANCIA (Km) |  | UNID. | CUSTO | CONSUMO | CUSTO TOTAL
|  | VARIAVEL |  | FIXO
| 0 | 0 |  |  |  | 50 | 0 | 0 |  | 0
[9 empty] | (F)TOTAL | 0
[6 empty] | Sin.Provisória / Equipe de Tráfego |  |  | 0% | 0
[6 empty] | SUB - TOTAL |  |  |  | 10.77
[6 empty] | CUSTO UNITÁRIO |  |  | 0% | 10.77 |  | 48.42 | -77.76%
| 50034 |  | DESCRIÇÃO DO SERVIÇO | [5 empty] | UNIDADE | REFERÊNCIA |  |  |  | 3.38
|  |  | EXPURGO DE JAZIDA (CONST. E RESTR.) | [5 empty] | M3 | 2012-11-01
| EQUIPAMENTOS |  |  |  | QUANT | UTILIZAÇÃO |  | CUSTO |  | CUSTO HORÁRIO
[6 empty] | PROD. | IMPROD. | PROD. | IMPROD
39045 | TRATOR DE ESTEIRAS - COM LÂMINA (104 KW) |  |  |  | 1 | 1 | 0 | 334.66 | 22.39 | 334.66
| 0 | [6 empty] | 0 | 0 | 0
| 0 | [6 empty] | 0 | 0 | 0
| 0 | [6 empty] | 0 | 0 | 0
| 0 | [6 empty] | 0 | 0 | 0
| 0 | [6 empty] | 0 | 0 | 0
| 0 | [6 empty] | 0 | 0 | 0
[9 empty] | (A)TOTAL | 334.66
| MÃO DE OBRA SUPLEMENTAR | [5 empty] | K ou R | QUANT. | SAL. BASE | CUSTO HORARIO
20000 | ENCARREGADO DE TURMA | [6 empty] | 0.3 | 27 | 8.1
20013 | SERVENTE | [6 empty] | 2 | 7.9973 | 15.99
| ADICIONAL MÃO-DE-OBRA | [5 empty] | 0% | 24.09 |  | 0
[9 empty] | (B)TOTAL | 24.09
[7 empty] | (A+B) CUSTO HORARIO TOTAL |  |  | 358.75
|  | (C)PRODUÇÃO DA EQUIPE: |  |  | 106 |  | (D) CUSTO UNIT.EXECUÇÃO |  |  | 3.38
| MATERIAIS | [5 empty] | UNID. | CUSTO | CONSUMO | CUSTO TOTAL
| 0 | [5 empty] | 0 | 0 |  | 0
| 0 | [5 empty] | 0 | 0 |  | 0
| 0 | [5 empty] | 0 | 0 |  | 0
[9 empty] | (E)TOTAL | 0
| TRANSPORTE | CUSTO UNITÁRIO |  |  | DISTANCIA (Km) |  | UNID. | CUSTO | CONSUMO | CUSTO TOTAL
|  | VARIAVEL |  | FIXO
| 0 | 0 |  |  |  | 50 | 0 | 0 |  | 0
[9 empty] | (F)TOTAL | 0
[6 empty] | Sin.Provisória / Equipe de Tráfego |  |  | 0% | 0
[6 empty] | SUB - TOTAL |  |  |  | 3.38
[6 empty] | CUSTO UNITÁRIO |  |  | 0% | 3.38 |  | 48.42 | -93.02%
| 50035 |  | DESCRIÇÃO DO SERVIÇO | [5 empty] | UNIDADE | REFERÊNCIA |  |  |  | 0.64
|  |  | LIMPEZA DE CAMADA VEGETAL EM JAZIDA (CONST. E RESTR.) | [5 empty] | M3 | 2012-11-01
| EQUIPAMENTOS |  |  |  | QUANT | UTILIZAÇÃO |  | CUSTO |  | CUSTO HORÁRIO
[6 empty] | PROD. | IMPROD. | PROD. | IMPROD
39045 | TRATOR DE ESTEIRAS - COM LÂMINA (104 KW) |  |  |  | 1 | 1 | 0 | 334.66 | 22.39 | 334.66
| 0 | [6 empty] | 0 | 0 | 0
| 0 | [6 empty] | 0 | 0 | 0
| 0 | [6 empty] | 0 | 0 | 0
| 0 | [6 empty] | 0 | 0 | 0
| 0 | [6 empty] | 0 | 0 | 0
| 0 | [6 empty] | 0 | 0 | 0
[9 empty] | (A)TOTAL | 334.66
| MÃO DE OBRA SUPLEMENTAR | [5 empty] | K ou R | QUANT. | SAL. BASE | CUSTO HORARIO
20000 | ENCARREGADO DE TURMA | [6 empty] | 0.5 | 27 | 13.5
20013 | SERVENTE | [6 empty] | 2 | 7.9973 | 15.99
| ADICIONAL MÃO-DE-OBRA | [5 empty] | 0% | 29.49 |  | 0
[9 empty] | (B)TOTAL | 29.49
[7 empty] | (A+B) CUSTO HORARIO TOTAL |  |  | 364.15
|  | (C)PRODUÇÃO DA EQUIPE: |  |  | 571 |  | (D) CUSTO UNIT.EXECUÇÃO |  |  | 0.64
| MATERIAIS | [5 empty] | UNID. | CUSTO | CONSUMO | CUSTO TOTAL
| 0 | [5 empty] | 0 | 0 |  | 0
| 0 | [5 empty] | 0 | 0 |  | 0
| 0 | [5 empty] | 0 | 0 |  | 0
[9 empty] | (E)TOTAL | 0
| TRANSPORTE | CUSTO UNITÁRIO |  |  | DISTANCIA (Km) |  | UNID. | CUSTO | CONSUMO | CUSTO TOTAL
|  | VARIAVEL |  | FIXO
| 0 | 0 |  |  |  | 50 | 0 | 0 |  | 0
[9 empty] | (F)TOTAL | 0
[6 empty] | Sin.Provisória / Equipe de Tráfego |  |  | 0% | 0
[6 empty] | SUB - TOTAL |  |  |  | 0.64
[6 empty] | CUSTO UNITÁRIO |  |  | 0% | 0.64 |  | 48.42 | -98.68%
| 60019 |  | DESCRIÇÃO DO SERVIÇO | [5 empty] | UNIDADE | REFERÊNCIA |  |  |  | 0.54
|  |  | TRANSPORTE LOCAL COM CAMINHÃO BASCULANTE ROD. PAVIMENTADA | [5 empty] | T/KM | 2012-11-01
| EQUIPAMENTOS |  |  |  | QUANT | UTILIZAÇÃO |  | CUSTO |  | CUSTO HORÁRIO
[6 empty] | PROD. | IMPROD. | PROD. | IMPROD
39004 | CAMINHÃO BASCULANTE 10m3 - 15 T (170 KW) |  |  |  | 1 | 1 | 0 | 135.83 | 20.47 | 135.83
| 0 | [6 empty] | 0 | 0 | 0
| 0 | [6 empty] | 0 | 0 | 0
| 0 | [6 empty] | 0 | 0 | 0
| 0 | [6 empty] | 0 | 0 | 0
| 0 | [6 empty] | 0 | 0 | 0
| 0 | [6 empty] | 0 | 0 | 0
[9 empty] | (A)TOTAL | 135.83
| MÃO DE OBRA SUPLEMENTAR | [5 empty] | K ou R | QUANT. | SAL. BASE | CUSTO HORARIO
| 0 | [7 empty] | 0 | 0
| 0 | [7 empty] | 0 | 0
| ADICIONAL MÃO-DE-OBRA | [5 empty] | 0% | 0 |  | 0
[9 empty] | (B)TOTAL | 0
[7 empty] | (A+B) CUSTO HORARIO TOTAL |  |  | 135.83
|  | (C)PRODUÇÃO DA EQUIPE: |  |  | 253 |  | (D) CUSTO UNIT.EXECUÇÃO |  |  | 0.54
| MATERIAIS | [5 empty] | UNID. | CUSTO | CONSUMO | CUSTO TOTAL
| 0 | [5 empty] | 0 | 0 |  | 0
| 0 | [5 empty] | 0 | 0 |  | 0
| 0 | [5 empty] | 0 | 0 |  | 0
[9 empty] | (E)TOTAL | 0
| TRANSPORTE | CUSTO UNITÁRIO |  |  | DISTANCIA (Km) |  | UNID. | CUSTO | CONSUMO | CUSTO TOTAL
|  | VARIAVEL |  | FIXO
| 0 | 0 |  |  |  | 50 | 0 | 0 |  | 0
[9 empty] | (F)TOTAL | 0
[6 empty] | Sin.Provisória / Equipe de Tráfego |  |  | 0% | 0
[6 empty] | SUB - TOTAL |  |  |  | 0.54
[6 empty] | CUSTO UNITÁRIO |  |  | 0% | 0.54 |  | 48.42 | -98.88%
| 60020 |  | DESCRIÇÃO DO SERVIÇO | [5 empty] | UNIDADE | REFERÊNCIA |  |  |  | 0.69
|  |  | TRANSPORTE LOCAL COM CAMINHÃO BASCULANTE ROD. NÃO PAVIMENTADA | [5 empty] | T/KM | 2012-11-01
| EQUIPAMENTOS |  |  |  | QUANT | UTILIZAÇÃO |  | CUSTO |  | CUSTO HORÁRIO
[6 empty] | PROD. | IMPROD. | PROD. | IMPROD
39004 | CAMINHÃO BASCULANTE 10m3 - 15 T (170 KW) |  |  |  | 1 | 1 | 0 | 135.83 | 20.47 | 135.83
| 0 | [6 empty] | 0 | 0 | 0
| 0 | [6 empty] | 0 | 0 | 0
| 0 | [6 empty] | 0 | 0 | 0
| 0 | [6 empty] | 0 | 0 | 0
| 0 | [6 empty] | 0 | 0 | 0
| 0 | [6 empty] | 0 | 0 | 0
[9 empty] | (A)TOTAL | 135.83
| MÃO DE OBRA SUPLEMENTAR | [5 empty] | K ou R | QUANT. | SAL. BASE | CUSTO HORARIO
| 0 | [7 empty] | 0 | 0
| 0 | [7 empty] | 0 | 0
| ADICIONAL MÃO-DE-OBRA | [5 empty] | 0% | 0 |  | 0
[9 empty] | (B)TOTAL | 0
[7 empty] | (A+B) CUSTO HORARIO TOTAL |  |  | 135.83
|  | (C)PRODUÇÃO DA EQUIPE: |  |  | 197 |  | (D) CUSTO UNIT.EXECUÇÃO |  |  | 0.69
| MATERIAIS | [5 empty] | UNID. | CUSTO | CONSUMO | CUSTO TOTAL
| 0 | [5 empty] | 0 | 0 |  | 0
| 0 | [5 empty] | 0 | 0 |  | 0
| 0 | [5 empty] | 0 | 0 |  | 0
[9 empty] | (E)TOTAL | 0
| TRANSPORTE | CUSTO UNITÁRIO |  |  | DISTANCIA (Km) |  | UNID. | CUSTO | CONSUMO | CUSTO TOTAL
|  | VARIAVEL |  | FIXO
| 0 | 0 |  |  |  | 50 | 0 | 0 |  | 0
[9 empty] | (F)TOTAL | 0
0
[6 empty] | Sin.Provisória / Equipe de Tráfego |  |  | 0% | 0
[6 empty] | SUB - TOTAL |  |  |  | 0.69
[6 empty] | CUSTO UNITÁRIO |  |  | 0% | 0.69 |  | 48.42 | -98.57%
| 50037 |  | DESCRIÇÃO DO SERVIÇO | [5 empty] | UNIDADE | REFERÊNCIA |  |  |  | 33.56
|  |  | REMOÇÃO DE BUEIROS EXISTENTES | [5 empty] | M | 2012-11-01
| EQUIPAMENTOS |  |  |  | QUANT | UTILIZAÇÃO |  | CUSTO |  | CUSTO HORÁRIO
[6 empty] | PROD. | IMPROD. | PROD. | IMPROD
39059 | CAMINHÃO MUNCK |  |  |  | 1 | 1 | 0 | 94.02 | 20.47 | 94.02
| 0 | [6 empty] | 0 | 0 | 0
| 0 | [6 empty] | 0 | 0 | 0
| 0 | [6 empty] | 0 | 0 | 0
| 0 | [6 empty] | 0 | 0 | 0
| 0 | [6 empty] | 0 | 0 | 0
| 0 | [6 empty] | 0 | 0 | 0
[9 empty] | (A)TOTAL | 94.02
| MÃO DE OBRA SUPLEMENTAR | [5 empty] | K ou R | QUANT. | SAL. BASE | CUSTO HORARIO
20007 | PEDREIRO | [6 empty] | 0.5 | 12.6043 | 6.3
20013 | SERVENTE | [6 empty] | 4 | 7.9973 | 31.99
| ADICIONAL MÃO-DE-OBRA | [5 empty] | 5% | 38.29 |  | 1.91
[9 empty] | (B)TOTAL | 40.2
[7 empty] | (A+B) CUSTO HORARIO TOTAL |  |  | 134.22
|  | (C)PRODUÇÃO DA EQUIPE: |  |  | 4 |  | (D) CUSTO UNIT.EXECUÇÃO |  |  | 33.56
| MATERIAIS | [5 empty] | UNID. | CUSTO | CONSUMO | CUSTO TOTAL
| 0 | [5 empty] | 0 | 0 |  | 0
| 0 | [5 empty] | 0 | 0 |  | 0
| 0 | [5 empty] | 0 | 0 |  | 0
[9 empty] | (E)TOTAL | 0
| TRANSPORTE | CUSTO UNITÁRIO |  |  | DISTANCIA (Km) |  | UNID. | CUSTO | CONSUMO | CUSTO TOTAL
|  | VARIAVEL |  | FIXO
| 0 | 0 |  |  |  | 50 | 0 | 0 |  | 0
[9 empty] | (F)TOTAL | 0
[6 empty] | Sin.Provisória / Equipe de Tráfego |  |  | 0% | 0
[6 empty] | SUB - TOTAL |  |  |  | 33.56
[6 empty] | CUSTO UNITÁRIO |  |  | 0% | 33.56 |  | 48.42 | -30.69%
| 50038 |  | DESCRIÇÃO DO SERVIÇO | [5 empty] | UNIDADE | REFERÊNCIA |  |  |  | 142.94
|  |  | DEFENSA SEMI-MALEÁVEL SIMPLES (FORN. / IMPL.) | [5 empty] | M | 2012-11-01
| EQUIPAMENTOS |  |  |  | QUANT | UTILIZAÇÃO |  | CUSTO |  | CUSTO HORÁRIO
[6 empty] | PROD. | IMPROD. | PROD. | IMPROD
39014 | COMPRESSOR DE AR (59KW) |  |  |  | 1 | 1 | 0 | 50.66 | 17.27 | 50.66
39047 | MARTELETE - ROMPEDOR 33KG |  |  |  | 1 | 1 | 0 | 16.08 | 15.35 | 16.08
39001 | CAMINHÃO CARROCERIA 4T (80 KW) |  |  |  | 1 | 0.6 | 0.4 | 101.47 | 20.47 | 69.07
| 0 | [6 empty] | 0 | 0 | 0
| 0 | [6 empty] | 0 | 0 | 0
| 0 | [6 empty] | 0 | 0 | 0
| 0 | [6 empty] | 0 | 0 | 0
[9 empty] | (A)TOTAL | 135.81
| MÃO DE OBRA SUPLEMENTAR | [5 empty] | K ou R | QUANT. | SAL. BASE | CUSTO HORARIO
20000 | ENCARREGADO DE TURMA | [6 empty] | 1 | 27 | 27
20028 | MONTADOR | [6 empty] | 2 | 12.6043 | 25.21
20013 | SERVENTE | [6 empty] | 4 | 7.9973 | 31.99
| ADICIONAL MÃO-DE-OBRA | [5 empty] | 5% | 52.21 |  | 2.61
[9 empty] | (B)TOTAL | 86.81
[7 empty] | (A+B) CUSTO HORARIO TOTAL |  |  | 222.62
|  | (C)PRODUÇÃO DA EQUIPE: |  |  | 15 |  | (D) CUSTO UNIT.EXECUÇÃO |  |  | 14.84
| MATERIAIS | [5 empty] | UNID. | CUSTO | CONSUMO | CUSTO TOTAL
50040 | DEFENSA SEMI-MALEÁVEL SIMPLES | [5 empty] | M | 160.12 | 0.8 | 128.1
| 0 | [5 empty] | 0 | 0 |  | 0
| 0 | [5 empty] | 0 | 0 |  | 0
[9 empty] | (E)TOTAL | 128.1
| TRANSPORTE | CUSTO UNITÁRIO |  |  | DISTANCIA (Km) |  | UNID. | CUSTO | CONSUMO | CUSTO TOTAL
|  | VARIAVEL |  | FIXO
| 0 | 0 |  |  |  | 50 | 0 | 0 |  | 0
[9 empty] | (F)TOTAL | 0
[6 empty] | Sin.Provisória / Equipe de Tráfego |  |  | 0% | 0
[6 empty] | SUB - TOTAL |  |  |  | 142.94
[6 empty] | CUSTO UNITÁRIO |  |  | 0% | 142.94 |  | 48.42 | 195.2%
| 50039 |  | DESCRIÇÃO DO SERVIÇO | [5 empty] | UNIDADE | REFERÊNCIA |  |  |  | 342.93
|  |  | ANCORAGEM DE DEFENSA SEMI-MALEÁVEL SIMPLES (FORN. / IMPL.) | [5 empty] | M | 2012-11-01
| EQUIPAMENTOS |  |  |  | QUANT | UTILIZAÇÃO |  | CUSTO |  | CUSTO HORÁRIO
[6 empty] | PROD. | IMPROD. | PROD. | IMPROD
39014 | COMPRESSOR DE AR (59KW) |  |  |  | 1 | 1 | 0 | 50.66 | 17.27 | 50.66
39047 | MARTELETE - ROMPEDOR 33KG |  |  |  | 1 | 1 | 0 | 16.08 | 15.35 | 16.08
39001 | CAMINHÃO CARROCERIA 4T (80 KW) |  |  |  | 1 | 0.6 | 0.4 | 101.47 | 20.47 | 69.07
| 0 | [6 empty] | 0 | 0 | 0
| 0 | [6 empty] | 0 | 0 | 0
| 0 | [6 empty] | 0 | 0 | 0
| 0 | [6 empty] | 0 | 0 | 0
[9 empty] | (A)TOTAL | 135.81
| MÃO DE OBRA SUPLEMENTAR | [5 empty] | K ou R | QUANT. | SAL. BASE | CUSTO HORARIO
20000 | ENCARREGADO DE TURMA | [6 empty] | 1 | 27 | 27
20028 | MONTADOR | [6 empty] | 2 | 12.6043 | 25.21
20013 | SERVENTE | [6 empty] | 4 | 7.9973 | 31.99
| ADICIONAL MÃO-DE-OBRA | [5 empty] | 5% | 52.21 |  | 2.61
[9 empty] | (B)TOTAL | 86.81
[7 empty] | (A+B) CUSTO HORARIO TOTAL |  |  | 222.62
|  | (C)PRODUÇÃO DA EQUIPE: |  |  | 8 |  | (D) CUSTO UNIT.EXECUÇÃO |  |  | 27.83
| MATERIAIS | [5 empty] | UNID. | CUSTO | CONSUMO | CUSTO TOTAL
50066 | ANCORAGEM DEFENSA SEMI-MALEÁVEL SIMPLES | [5 empty] | M | 315.1 | 1 | 315.1
| 0 | [5 empty] | 0 | 0 |  | 0
| 0 | [5 empty] | 0 | 0 |  | 0
[9 empty] | (E)TOTAL | 315.1
| TRANSPORTE | CUSTO UNITÁRIO |  |  | DISTANCIA (Km) |  | UNID. | CUSTO | CONSUMO | CUSTO TOTAL
|  | VARIAVEL |  | FIXO
| 0 | 0 |  |  |  | 50 | 0 | 0 |  | 0
[9 empty] | (F)TOTAL | 0
[6 empty] | Sin.Provisória / Equipe de Tráfego |  |  | 0% | 0
[6 empty] | SUB - TOTAL |  |  |  | 342.93
[6 empty] | CUSTO UNITÁRIO |  |  | 0% | 342.93 |  | 48.42 | 608.2%
| 50042 |  | DESCRIÇÃO DO SERVIÇO | [5 empty] | UNIDADE | REFERÊNCIA |  |  |  | 52.57
|  |  | BASE DE BRITA GRADUADA | [5 empty] | M3 | 2012-11-01
| EQUIPAMENTOS |  |  |  | QUANT | UTILIZAÇÃO |  | CUSTO |  | CUSTO HORÁRIO
[6 empty] | PROD. | IMPROD. | PROD. | IMPROD
39030 | ROLO COMPACTADOR TANDEM VIBRAT. AUTOPROPO. 10,9 T (112 KW) |  |  |  | 1 | 0.73 | 0.27 | 112.07 | 17.27 | 86.47
39027 | ROLO COMPACTADOR DE PNEUS 21 t (97 KW) |  |  |  | 1 | 0.75 | 0.25 | 96.39 | 17.27 | 76.61
39016 | DISTRIBUIDOR DE AGREGADOS - REBOCÁVEL |  |  |  | 1 | 0.89 | 0.11 | 3.26 | 0 | 2.9
39004 | CAMINHÃO BASCULANTE 10m3 - 15 T (170 KW) |  |  |  | 3.56 | 1 | 0 | 135.83 | 20.47 | 135.83
39007 | CAMINHÃO TANQUE 10.000 l |  |  |  | 1 | 0.7 | 0.3 | 126.87 | 20.47 | 94.95
[9 empty] | (A)TOTAL | 396.76
| MÃO DE OBRA SUPLEMENTAR | [5 empty] | K ou R | QUANT. | SAL. BASE | CUSTO HORARIO
20045 | ENCARREGADO DE PAVIMENTAÇÃO | [6 empty] | 1 | 44.7868 | 44.79
20013 | SERVENTE | [6 empty] | 3 | 7.9973 | 23.99
| ADICIONAL MÃO-DE-OBRA | [5 empty] | 15.51% | 68.78 |  | 10.67
[9 empty] | (B)TOTAL | 79.45
[7 empty] | (A+B) CUSTO HORARIO TOTAL |  |  | 476.21
|  | (C)PRODUÇÃO DA EQUIPE: |  |  | 210 |  | (D) CUSTO UNIT.EXECUÇÃO |  |  | 2.27
| MATERIAIS | [5 empty] | UNID. | CUSTO | CONSUMO | CUSTO TOTAL
50043 | USINAGEM DE BRITA GRADUADA | [5 empty] | M3 | 52.57 | 1 | 52.57
0
0
[9 empty] | (E)TOTAL | 52.57
| TRANSPORTE | CUSTO UNITÁRIO |  |  | DISTANCIA (Km) |  | UNID. | CUSTO | CONSUMO | CUSTO TOTAL
|  | VARIAVEL |  | FIXO
| 0 | 0 |  |  |  | 50 | 0 | 0 |  | 0
0
0
[9 empty] | (F)TOTAL | 0
[6 empty] | Sin.Provisória / Equipe de Tráfego |  |  | 0% | 0
[6 empty] | SUB - TOTAL |  |  |  | 52.57
[6 empty] | CUSTO UNITÁRIO |  |  | 0% | 52.57 |  | 48.42 | 8.571%
| 50043 |  | DESCRIÇÃO DO SERVIÇO | [5 empty] | UNIDADE | REFERÊNCIA |  |  |  | 52.57
|  |  | USINAGEM DE BRITA GRADUADA | [5 empty] | M3 | 2012-11-01
| EQUIPAMENTOS |  |  |  | QUANT | UTILIZAÇÃO |  | CUSTO |  | CUSTO HORÁRIO
[6 empty] | PROD. | IMPROD. | PROD. | IMPROD
39028 | CARREGADEIRA DE PNEUS - 3,1 m³ (127KW) |  |  |  | 1 | 0.98 | 0.02 | 185.29 | 22.39 | 182.03
39046 | USINA MISTURADORA DE SOLOS 350/600 T/H (99 KW) |  |  |  | 1 | 1 | 0 | 93.95 | 23.67 | 93.95
39043 | GRUPO GERADOR - 164/180 KVA (144kw) |  |  |  | 1 | 1 | 0 | 87.45 | 17.27 | 87.45
| 0 | [6 empty] | 0 | 0 | 0
| 0 | [6 empty] | 0 | 0 | 0
[9 empty] | (A)TOTAL | 363.43
| MÃO DE OBRA SUPLEMENTAR | [5 empty] | K ou R | QUANT. | SAL. BASE | CUSTO HORARIO
20000 | ENCARREGADO DE TURMA | [6 empty] | 1 | 27 | 27
20013 | SERVENTE | [6 empty] | 5 | 7.9973 | 39.99
| ADICIONAL MÃO-DE-OBRA | [5 empty] | 0% | 66.99 |  | 0
[9 empty] | (B)TOTAL | 66.99
[7 empty] | (A+B) CUSTO HORARIO TOTAL |  |  | 430.42
|  | (C)PRODUÇÃO DA EQUIPE: |  |  | 121 |  | (D) CUSTO UNIT.EXECUÇÃO |  |  | 3.56
| MATERIAIS | [5 empty] | UNID. | CUSTO | CONSUMO | CUSTO TOTAL
50007 | BRITA COMERCIAL | [5 empty] | M3 | 30.63 | 1.6 | 49.01
0
0
[9 empty] | (E)TOTAL | 49.01
| TRANSPORTE | CUSTO UNITÁRIO |  |  | DISTANCIA (Km) |  | UNID. | CUSTO | CONSUMO | CUSTO TOTAL
|  | VARIAVEL |  | FIXO
| 0 | 0 |  |  |  | 50 | 0 | 0 |  | 0
| 0 | 0 |  |  |  | 10 | 0 | 0 |  | 0
| 0 | 0 |  |  |  | 10 | 0 | 0 |  | 0
[9 empty] | (F)TOTAL | 0
[6 empty] | Sin.Provisória / Equipe de Tráfego |  |  | 0% | 0
[6 empty] | SUB - TOTAL |  |  |  | 52.57
[6 empty] | CUSTO UNITÁRIO |  |  | 0% | 52.57 |  | 48.42 | 8.571%
| 50032 |  | DESCRIÇÃO DO SERVIÇO | [5 empty] | UNIDADE | REFERÊNCIA |  |  |  | 22.26
|  |  | ESPALHAMENTO DE MATERIAL | [5 empty] | M3 | 2012-11-01
| EQUIPAMENTOS |  |  |  | QUANT | UTILIZAÇÃO |  | CUSTO |  | CUSTO HORÁRIO
[6 empty] | PROD. | IMPROD. | PROD. | IMPROD
39010 | CARREGADEIRA DE PNEUS - 1,33 m³ (79kW) |  |  |  | 1 | 0.51 | 0.49 | 90.0188 | 22.39 | 56.88
39048 | MARTELETE - PERFURATRIZ MANUAL |  |  |  | 4 | 1 | 0 | 16 | 15.355 | 64
39049 | COMPRESSOR DE AR - PORTÁTIL 375 PCM (87 KW) |  |  |  | 1 | 1 | 0 | 63.64 | 17.27 | 63.64
39050 | CAMINHÃO BASCULANTE 8m3 - 13 T (170 KW) |  |  |  | 1 | 0.92 | 0.08 | 135.83 | 20.47 | 126.6
| 0 | [6 empty] | 0 | 0 | 0
| 0 | [6 empty] | 0 | 0 | 0
| 0 | [6 empty] | 0 | 0 | 0
[9 empty] | (A)TOTAL | 311.12
| MÃO DE OBRA SUPLEMENTAR | [5 empty] | K ou R | QUANT. | SAL. BASE | CUSTO HORARIO
20075 | ENCARREGADO DE BRITAGEM | [6 empty] | 1 | 19.79 | 19.79
20076 | BLASTER | [6 empty] | 1 | 13.05 | 13.05
20013 | SERVENTE | [6 empty] | 1 | 7.9973 | 8
| ADICIONAL MÃO-DE-OBRA | [5 empty] | 5% | 32.84 |  | 1.64
[9 empty] | (B)TOTAL | 42.48
[7 empty] | (A+B) CUSTO HORARIO TOTAL |  |  | 353.6
|  | (C)PRODUÇÃO DA EQUIPE: |  |  | 22 |  | (D) CUSTO UNIT.EXECUÇÃO |  |  | 16.07
| MATERIAIS | [5 empty] | UNID. | CUSTO | CONSUMO | CUSTO TOTAL
50046 | SÉRIE DE BROCAS S-12 D=22MM | [5 empty] | UNID. | 524.01 | 0.003 | 1.57
50047 | DINAMITE A 60% (GELATINA ESPECIAL) | [5 empty] | KG | 5.3 | 0.42 | 2.23
50048 | ESPOLETA COMUM N.8 | [5 empty] | UNID. | 1 | 0.013 | 0.01
50049 | CORDEL DETONANTE NP 10 | [5 empty] | M | 0.72 | 0.8 | 0.58
50050 | RETARDADOR DE CORDEL | [5 empty] | UNID. | 10 | 0.04 | 0.4
50051 | ESTOPIM | [5 empty] | M | 1 | 0.025 | 0.03
50031 | INDENIZAÇÃO DE JAZIDA | [5 empty] | M3 | 1.37 | 1 | 1.37
50017 | LIMPEZA DE CAMADA VEGETAL EM JAZIDA (CONSV) | [5 empty] | M2 | 0.41 | 0.7 | 0.29
50012 | EXPURGO DE JAZIDA (CONSV) | [5 empty] | M3 | 6.34 | 0.2 | 1.27
[9 empty] | (E)TOTAL | 6.19
| TRANSPORTE | CUSTO UNITÁRIO |  |  | DISTANCIA (Km) |  | UNID. | CUSTO | CONSUMO | CUSTO TOTAL
|  | VARIAVEL |  | FIXO
| 0 | 0 |  |  |  | 50 | 0 | 0 |  | 0
[9 empty] | (F)TOTAL | 0
[6 empty] | Sin.Provisória / Equipe de Tráfego |  |  | 0% | 0
[6 empty] | SUB - TOTAL |  |  |  | 22.26
[6 empty] | CUSTO UNITÁRIO |  |  | 0% | 22.26 |  | 48.42 | -54.03%
| 50045 |  | DESCRIÇÃO DO SERVIÇO | [5 empty] | UNIDADE | REFERÊNCIA |  |  |  | 20.52
|  |  | 0 | [5 empty] | M3 | 2012-11-01
| EQUIPAMENTOS |  |  |  | QUANT | UTILIZAÇÃO |  | CUSTO |  | CUSTO HORÁRIO
[6 empty] | PROD. | IMPROD. | PROD. | IMPROD
39028 | CARREGADEIRA DE PNEUS - 3,1 m³ (127KW) |  |  |  | 1 | 0.35 | 0.65 | 185.29 | 22.39 | 79.41
39051 | COMPRESSOR DE AR - PORTÁTIL 764 PCM (200 KW) |  |  |  | 1 | 1 | 0 | 104.97 | 17.27 | 104.97
39048 | MARTELETE - PERFURATRIZ MANUAL |  |  |  | 1 | 1 | 0 | 16 | 15.355 | 16
39052 | PERFURATRIZ SOBRE ESTEIRAS - CRAWLER DRILL |  |  |  | 1 | 1 | 0 | 55.94 | 17.27 | 55.94
39053 | CAMINHÃO BASCULANTE - PARA ROCHA 18T (235KW) |  |  |  | 1 | 1 | 0 | 186.74 | 20.47 | 186.74
| 0 | [6 empty] | 0 | 0 | 0
| 0 | [6 empty] | 0 | 0 | 0
[9 empty] | (A)TOTAL | 443.06
| MÃO DE OBRA SUPLEMENTAR | [5 empty] | K ou R | QUANT. | SAL. BASE | CUSTO HORARIO
20075 | ENCARREGADO DE BRITAGEM | [6 empty] | 1 | 19.79 | 19.79
20076 | BLASTER | [6 empty] | 1 | 13.05 | 13.05
20013 | SERVENTE | [6 empty] | 1 | 7.9973 | 8
| ADICIONAL MÃO-DE-OBRA | [5 empty] | 0% | 32.84 |  | 0
[9 empty] | (B)TOTAL | 40.84
[7 empty] | (A+B) CUSTO HORARIO TOTAL |  |  | 483.9
|  | (C)PRODUÇÃO DA EQUIPE: |  |  | 36 |  | (D) CUSTO UNIT.EXECUÇÃO |  |  | 13.44
| MATERIAIS | [5 empty] | UNID. | CUSTO | CONSUMO | CUSTO TOTAL
50046 | SÉRIE DE BROCAS S-12 D=22MM | [5 empty] | UNID. | 524.01 | 0.0008 | 0.42
50047 | DINAMITE A 60% (GELATINA ESPECIAL) | [5 empty] | KG | 5.3 | 0.42 | 2.23
50048 | ESPOLETA COMUM N.8 | [5 empty] | UNID. | 1 | 0.013 | 0.01
50049 | CORDEL DETONANTE NP 10 | [5 empty] | M | 0.72 | 0.8 | 0.58
50050 | RETARDADOR DE CORDEL | [5 empty] | UNID. | 10 | 0.04 | 0.4
50051 | ESTOPIM | [5 empty] | M | 1 | 0.025 | 0.03
50052 | HASTE PARA PERFURATRIZ DE ESTEIRA | [5 empty] | UNID. | 993.05 | 0.001 | 0.99
50053 | LUVA PARA PERFURATRIZ DE ESTEIRA | [5 empty] | UNID. | 223.7 | 0.001 | 0.22
50054 | PUNHO PARA PERFURATRIZ DE ESTEIRA | [5 empty] | UNID. | 1033.54 | 0.0008 | 0.83
50031 | INDENIZAÇÃO DE JAZIDA | [5 empty] | M3 | 1.37 | 1 | 1.37
50035 | LIMPEZA DE CAMADA VEGETAL EM JAZIDA (CONST. E RESTR.) | [5 empty] | M2 | 0.64 | 0.7 | 0.45
50034 | EXPURGO DE JAZIDA (CONST. E RESTR.) | [5 empty] | M3 | 3.38 | 0.2 | 0.68
[9 empty] | (E)TOTAL | 7.08
| TRANSPORTE | CUSTO UNITÁRIO |  |  | DISTANCIA (Km) |  | UNID. | CUSTO | CONSUMO | CUSTO TOTAL
|  | VARIAVEL |  | FIXO
| 0 | 0 |  |  |  | 50 | 0 | 0 |  | 0
[9 empty] | (F)TOTAL | 0
[6 empty] | Sin.Provisória / Equipe de Tráfego |  |  | 0% | 0
[6 empty] | SUB - TOTAL |  |  |  | 20.52
[6 empty] | CUSTO UNITÁRIO |  |  | 0% | 20.52 |  | 48.42 | -57.62%
| 50044 |  | DESCRIÇÃO DO SERVIÇO | [5 empty] | UNIDADE | REFERÊNCIA |  |  |  | 23.01
|  |  | LIMPEZA DE CAMADA VEGETAL | [5 empty] | M3 | 2012-11-01
| EQUIPAMENTOS |  |  |  | QUANT | UTILIZAÇÃO |  | CUSTO |  | CUSTO HORÁRIO
[6 empty] | PROD. | IMPROD. | PROD. | IMPROD
39028 | CARREGADEIRA DE PNEUS - 3,1 m³ (127KW) |  |  |  | 1 | 0.24 | 0.76 | 185.29 | 22.39 | 61.49
39055 | CONJUNTO DE BRITAGEM - 80 M3/H (292 KW) |  |  |  | 1 | 1 | 0 | 467.8 | 22.39 | 467.8
39054 | GRUPO GERADOR - 241/265 KVA (212 KW) |  |  |  | 1 | 1 | 0 | 126.15 | 17.27 | 126.15
| 0 | [6 empty] | 0 | 0 | 0
| 0 | [6 empty] | 0 | 0 | 0
[9 empty] | (A)TOTAL | 655.44
| MÃO DE OBRA SUPLEMENTAR | [5 empty] | K ou R | QUANT. | SAL. BASE | CUSTO HORARIO
20000 | ENCARREGADO DE TURMA | [6 empty] | 1 | 27 | 27
20013 | SERVENTE | [6 empty] | 8 | 7.9973 | 63.98
| ADICIONAL MÃO-DE-OBRA | [5 empty] | 0% | 90.98 |  | 0
[9 empty] | (B)TOTAL | 90.98
[7 empty] | (A+B) CUSTO HORARIO TOTAL |  |  | 746.42
|  | (C)PRODUÇÃO DA EQUIPE: |  |  | 66 |  | (D) CUSTO UNIT.EXECUÇÃO |  |  | 11.31
| MATERIAIS | [5 empty] | UNID. | CUSTO | CONSUMO | CUSTO TOTAL
50045 | ROCHA P/ BRITAGEM C/ PERFUR. SOBRE ESTEIRA | [5 empty] | M3 | 20.52 | 0.57 | 11.7
0
[9 empty] | (E)TOTAL | 11.7
| TRANSPORTE | CUSTO UNITÁRIO |  |  | DISTANCIA (Km) |  | UNID. | CUSTO | CONSUMO | CUSTO TOTAL
|  | VARIAVEL |  | FIXO
| 0 | 0 |  |  |  | 50 | 0 | 0 |  | 0
| 0 | 0 |  |  |  | 10 | 0 | 0 |  | 0
| 0 | 0 |  |  |  | 10 | 0 | 0 |  | 0
[9 empty] | (F)TOTAL | 0
[6 empty] | Sin.Provisória / Equipe de Tráfego |  |  | 0% | 0
[6 empty] | SUB - TOTAL |  |  |  | 23.01
[6 empty] | CUSTO UNITÁRIO |  |  | 0% | 23.01 |  | 48.42 | -52.48%
| 50059 |  | DESCRIÇÃO DO SERVIÇO | [5 empty] | UNIDADE | REFERÊNCIA |  |  |  | 115.68
|  |  | DEFENSA SEMI-MALEÁVEL SIMPLES (FORN. / IMPL.) | [5 empty] | M3 | 2012-11-01
| EQUIPAMENTOS |  |  |  | QUANT | UTILIZAÇÃO |  | CUSTO |  | CUSTO HORÁRIO
[6 empty] | PROD. | IMPROD. | PROD. | IMPROD
39004 | CAMINHÃO BASCULANTE 10m3 - 15 T (170 KW) |  |  |  | 0.1 | 1 | 0 | 135.83 | 20.47 | 135.83
| 0 | [6 empty] | 0 | 0 | 0
| 0 | [6 empty] | 0 | 0 | 0
| 0 | [6 empty] | 0 | 0 | 0
| 0 | [6 empty] | 0 | 0 | 0
[9 empty] | (A)TOTAL | 135.83
| MÃO DE OBRA SUPLEMENTAR | [5 empty] | K ou R | QUANT. | SAL. BASE | CUSTO HORARIO
20000 | ENCARREGADO DE TURMA | [6 empty] | 1 | 27 | 27
20013 | SERVENTE | [6 empty] | 8 | 7.9973 | 63.98
| ADICIONAL MÃO-DE-OBRA | [5 empty] | 5% | 90.98 |  | 4.55
[9 empty] | (B)TOTAL | 95.53
[7 empty] | (A+B) CUSTO HORARIO TOTAL |  |  | 231.36
|  | (C)PRODUÇÃO DA EQUIPE: |  |  | 2 |  | (D) CUSTO UNIT.EXECUÇÃO |  |  | 115.68
| MATERIAIS | [5 empty] | UNID. | CUSTO | CONSUMO | CUSTO TOTAL
| 0 | [5 empty] | 0 | 0 |  | 0
| 0 | [5 empty] | 0 | 0 |  | 0
0
[9 empty] | (E)TOTAL | 0
| TRANSPORTE | CUSTO UNITÁRIO |  |  | DISTANCIA (Km) |  | UNID. | CUSTO | CONSUMO | CUSTO TOTAL
|  | VARIAVEL |  | FIXO
| 0 | 0 |  |  |  | 50 | 0 | 0 |  | 0
| 0 | 0 |  |  |  | 10 | 0 | 0 |  | 0
| 0 | 0 |  |  |  | 10 | 0 | 0 |  | 0
[9 empty] | (F)TOTAL | 0
[6 empty] | Sin.Provisória / Equipe de Tráfego |  |  | 0% | 0
[6 empty] | SUB - TOTAL |  |  |  | 115.68
[6 empty] | CUSTO UNITÁRIO |  |  | 0% | 115.68 |  | 48.42 | 138.9%
| 50062 |  | DESCRIÇÃO DO SERVIÇO | [5 empty] | UNIDADE | REFERÊNCIA |  |  |  | 61.72
|  |  | USINAGEM DE BRITA GRADUADA | [5 empty] | M3 | 2012-11-01
| EQUIPAMENTOS |  |  |  | QUANT | UTILIZAÇÃO |  | CUSTO |  | CUSTO HORÁRIO
[6 empty] | PROD. | IMPROD. | PROD. | IMPROD
39028 | CARREGADEIRA DE PNEUS - 3,1 m³ (127KW) |  |  |  | 1 | 0.93 | 0.07 | 185.29 | 22.39 | 173.89
39046 | USINA MISTURADORA DE SOLOS 350/600 T/H (99 KW) |  |  |  | 1 | 1 | 0 | 93.95 | 23.67 | 93.95
39043 | GRUPO GERADOR - 164/180 KVA (144kw) |  |  |  | 1 | 1 | 0 | 87.45 | 17.27 | 87.45
| 0 | [6 empty] | 0 | 0 | 0
| 0 | [6 empty] | 0 | 0 | 0
| 0 | [6 empty] | 0 | 0 | 0
| 0 | [6 empty] | 0 | 0 | 0
[9 empty] | (A)TOTAL | 355.29
| MÃO DE OBRA SUPLEMENTAR | [5 empty] | K ou R | QUANT. | SAL. BASE | CUSTO HORARIO
20000 | ENCARREGADO DE TURMA | [6 empty] | 1 | 27 | 27
20013 | SERVENTE | [6 empty] | 5 | 7.9973 | 39.99
| ADICIONAL MÃO-DE-OBRA | [5 empty] | 0% | 66.99 |  | 0
[9 empty] | (B)TOTAL | 66.99
[7 empty] | (A+B) CUSTO HORARIO TOTAL |  |  | 422.28
|  | (C)PRODUÇÃO DA EQUIPE: |  |  | 121 |  | (D) CUSTO UNIT.EXECUÇÃO |  |  | 3.49
| MATERIAIS | [5 empty] | UNID. | CUSTO | CONSUMO | CUSTO TOTAL
50033 | ESCAVAÇÃO E CARGA DE MATERIAL DE JAZIDA (CONST. E RESTR.) | [5 empty] | M3 | 10.77 | 1.24 | 13.35
50041 | CIMENTO PORTLAND CP-32 | [5 empty] | KG | 0.3562 | 126 | 44.88
| 0 | [5 empty] | 0 | 0 |  | 0
| 0 | [5 empty] | 0 | 0 |  | 0
[9 empty] | (E)TOTAL | 58.23
| TRANSPORTE | CUSTO UNITÁRIO |  |  | DISTANCIA (Km) |  | UNID. | CUSTO | CONSUMO | CUSTO TOTAL
|  | VARIAVEL |  | FIXO
| 0 | 0 |  |  |  | 50 | 0 | 0 |  | 0
[9 empty] | (F)TOTAL | 0
[6 empty] | Sin.Provisória / Equipe de Tráfego |  |  | 0% | 0
[6 empty] | SUB - TOTAL |  |  |  | 61.72
[6 empty] | CUSTO UNITÁRIO |  |  | 0% | 61.72 |  | 48.42 | 27.47%
15 | 50015 |  | DESCRIÇÃO DO SERVIÇO | [5 empty] | UNIDADE | REFERÊNCIA
|  |  | IMPRIMAÇÃO | [5 empty] | M2 | 2012-11-01
| EQUIPAMENTOS |  |  |  | QUANT | UTILIZAÇÃO |  | CUSTO |  | CUSTO HORÁRIO
[6 empty] | PROD. | IMPROD. | PROD. | IMPROD
39005 | CAMINHÃO ESPARGIDOR |  |  |  | 1 | 1 | 0 | 123.3464 | 20.47 | 123.35
39034 | TRATOR AGRICOLA (77 KW) |  |  |  | 1 | 0.35 | 0.65 | 65.7999 | 17.27 | 34.26
39032 | TANQUE DE ESTOCAGEM DE ASFALTO - 20.000l |  |  |  | 2 | 1 | 0 | 5.11 | 0 | 10.22
39037 | VASSOURA |  |  |  | 1 | 0.35 | 0.65 | 3.83 | 0 | 1.34
0
[9 empty] | (A)TOTAL | 169.17
| MÃO DE OBRA SUPLEMENTAR | [5 empty] | K ou R | QUANT. | SAL. BASE | CUSTO HORARIO
20045 | ENCARREGADO DE PAVIMENTAÇÃO | [6 empty] | 1 | 44.7868 | 44.79
20013 | SERVENTE | [6 empty] | 2 | 7.9973 | 15.99
| ADICIONAL MÃO-DE-OBRA | [5 empty] | 0% | 60.78 |  | 0
[9 empty] | (B)TOTAL | 60.78
[7 empty] | (A+B) CUSTO HORARIO TOTAL |  |  | 229.95
|  | (C)PRODUÇÃO DA EQUIPE: |  |  | 1050 |  | (D) CUSTO UNIT.EXECUÇÃO |  |  | 0.22
| MATERIAIS | [5 empty] | UNID. | CUSTO | CONSUMO | CUSTO TOTAL
0
[9 empty] | (E)TOTAL | 0
| TRANSPORTE | CUSTO UNITÁRIO |  |  | DISTANCIA (Km) |  |  | CUSTO | CONSUMO | CUSTO TOTAL
|  | VARIAVEL |  | FIXO
[9 empty] | (F)TOTAL | 0
[7 empty] | CUSTO UNIT.DIRETO TOTAL |  |  | 0.22
[7 empty] | DI | 0% |  | 0
[7 empty] | CUSTO UNITÁRIO TOTAL |  |  | 0.22
| MATERIAIS BETUMINOSOS | [5 empty] | UNID. | CUSTO | CONSUMO | CUSTO TOTAL
| 0 | [5 empty] | 0 | 0 |  | 0
[7 empty] | DI | 0% |  | 0
[7 empty] | CUSTO UNITÁRIO CAP 20 |  |  | 0
[7 empty] | UNID. | CUSTO | CONSUMO | CUSTO TOTAL
| 0 | [5 empty] | 0 | 0 |  | 0
[7 empty] | DI | 0% |  | 0
[7 empty] | CUSTO UNITÁRIO TRANSPORTE CAP 20 |  |  | 0
[7 empty] | (G)TOTAL MATERIAL BETUMINOSO |  |  | 0
[5 empty] | Sin.Provisória / Equipe de Tráfego |  |  | 0% |  | 0
[5 empty] | SUB - TOTAL |  |  |  |  | 0.22
[5 empty] | CUSTO UNITÁRIO |  |  | 0% |  | 0.22
| 50016 |  | DESCRIÇÃO DO SERVIÇO | [5 empty] | UNIDADE | REFERÊNCIA |  |  |  | 0.73
|  |  | ÓLEO COMBUSTÍVEL 1A | [5 empty] | L | 2012-11-01
| EQUIPAMENTOS |  |  |  | QUANT | UTILIZAÇÃO |  | CUSTO |  | CUSTO HORÁRIO
[6 empty] | PROD. | IMPROD. | PROD. | IMPROD
39045 | TRATOR DE ESTEIRAS - COM LÂMINA (104 KW) |  |  |  | 1 | 1 | 0 | 334.66 | 22.39 | 334.66
| 0 | [6 empty] | 0 | 0 | 0
| 0 | [6 empty] | 0 | 0 | 0
| 0 | [6 empty] | 0 | 0 | 0
| 0 | [6 empty] | 0 | 0 | 0
| 0 | [6 empty] | 0 | 0 | 0
| 0 | [6 empty] | 0 | 0 | 0
[9 empty] | (A)TOTAL | 334.66
| MÃO DE OBRA SUPLEMENTAR | [5 empty] | K ou R | QUANT. | SAL. BASE | CUSTO HORARIO
20000 | ENCARREGADO DE TURMA | [6 empty] | 0.5 | 27 | 13.5
20013 | SERVENTE | [6 empty] | 2 | 7.9973 | 15.99
| ADICIONAL MÃO-DE-OBRA | [5 empty] | 0% | 29.49 |  | 0
[9 empty] | (B)TOTAL | 29.49
[7 empty] | (A+B) CUSTO HORARIO TOTAL |  |  | 364.15
|  | (C)PRODUÇÃO DA EQUIPE: |  |  | 500 |  | (D) CUSTO UNIT.EXECUÇÃO |  |  | 0.73
| MATERIAIS | [5 empty] | UNID. | CUSTO | CONSUMO | CUSTO TOTAL
| 0 | [5 empty] | 0 | 0 |  | 0
| 0 | [5 empty] | 0 | 0 |  | 0
| 0 | [5 empty] | 0 | 0 |  | 0
[9 empty] | (E)TOTAL | 0
| TRANSPORTE | CUSTO UNITÁRIO |  |  | DISTANCIA (Km) |  | UNID. | CUSTO | CONSUMO | CUSTO TOTAL
|  | VARIAVEL |  | FIXO
| 0 | 0 |  |  |  | 50 | 0 | 0 |  | 0
[9 empty] | (F)TOTAL | 0
0
[6 empty] | Sin.Provisória / Equipe de Tráfego |  |  | 0% | 0
[6 empty] | SUB - TOTAL |  |  |  | 0.73
[6 empty] | CUSTO UNITÁRIO |  |  | 0% | 0.73 |  | 48.42 | -98.49%
| 50018 |  | DESCRIÇÃO DO SERVIÇO | [5 empty] | UNIDADE | REFERÊNCIA |  |  |  | 4.99
|  |  | DEFENSA SEMI-MALEÁVEL SIMPLES | [5 empty] | M | 2012-11-01
| EQUIPAMENTOS |  |  |  | QUANT | UTILIZAÇÃO |  | CUSTO |  | CUSTO HORÁRIO
[6 empty] | PROD. | IMPROD. | PROD. | IMPROD
39028 | CARREGADEIRA DE PNEUS - 3,1 m³ (127KW) |  |  |  | 1 | 1 | 0 | 185.29 | 22.39 | 185.29
39045 | TRATOR DE ESTEIRAS - COM LÂMINA (104 KW) |  |  |  | 1 | 0.9 | 0.1 | 334.66 | 22.39 | 303.43
39056 | MOTONIVELADORA CATERPILLAR CAT-1208 |  |  |  | 1 | 0.1 | 0.9 | 153.06 | 22.39 | 35.46
39007 | CAMINHÃO TANQUE 10.000 l |  |  |  | 1 | 0.1 | 0.9 | 126.87 | 20.47 | 31.11
| 0 | [6 empty] | 0 | 0 | 0
| 0 | [6 empty] | 0 | 0 | 0
| 0 | [6 empty] | 0 | 0 | 0
[9 empty] | (A)TOTAL | 555.29
| MÃO DE OBRA SUPLEMENTAR | [5 empty] | K ou R | QUANT. | SAL. BASE | CUSTO HORARIO
20000 | ENCARREGADO DE TURMA | [6 empty] | 1 | 27 | 27
20013 | SERVENTE | [6 empty] | 2 | 7.9973 | 15.99
| ADICIONAL MÃO-DE-OBRA | [5 empty] | 0% | 42.99 |  | 0
[9 empty] | (B)TOTAL | 42.99
[7 empty] | (A+B) CUSTO HORARIO TOTAL |  |  | 598.28
|  | (C)PRODUÇÃO DA EQUIPE: |  |  | 120 |  | (D) CUSTO UNIT.EXECUÇÃO |  |  | 4.99
| MATERIAIS | [5 empty] | UNID. | CUSTO | CONSUMO | CUSTO TOTAL
| 0 | [5 empty] | 0 | 0 |  | 0
| 0 | [5 empty] | 0 | 0 |  | 0
| 0 | [5 empty] | 0 | 0 |  | 0
[9 empty] | (E)TOTAL | 0
| TRANSPORTE | CUSTO UNITÁRIO |  |  | DISTANCIA (Km) |  | UNID. | CUSTO | CONSUMO | CUSTO TOTAL
|  | VARIAVEL |  | FIXO
| 0 | 0 |  |  |  | 50 | 0 | 0 |  | 0
[9 empty] | (F)TOTAL | 0
0
[6 empty] | Sin.Provisória / Equipe de Tráfego |  |  | 0% | 0
[6 empty] | SUB - TOTAL |  |  |  | 4.99
[6 empty] | CUSTO UNITÁRIO |  |  | 0% | 4.99 |  | 48.42 | -89.69%
| 50019 |  | DESCRIÇÃO DO SERVIÇO | [5 empty] | UNIDADE | REFERÊNCIA |  |  |  | 65.7743
|  |  | CIMENTO PORTLAND CP-32 | [5 empty] | KG | 2012-11-01
| EQUIPAMENTOS |  |  |  | QUANT | UTILIZAÇÃO |  | CUSTO |  | CUSTO HORÁRIO
[6 empty] | PROD. | IMPROD. | PROD. | IMPROD
| 0 | [6 empty] | 0 | 0 | 0
| 0 | [6 empty] | 0 | 0 | 0
| 0 | [6 empty] | 0 | 0 | 0
| 0 | [6 empty] | 0 | 0 | 0
| 0 | [6 empty] | 0 | 0 | 0
| 0 | [6 empty] | 0 | 0 | 0
| 0 | [6 empty] | 0 | 0 | 0
[9 empty] | (A)TOTAL | 0
| MÃO DE OBRA SUPLEMENTAR | [5 empty] | K ou R | QUANT. | SAL. BASE | CUSTO HORARIO
| 0 | [7 empty] | 0 | 0
| 0 | [7 empty] | 0 | 0
| ADICIONAL MÃO-DE-OBRA | [5 empty] | 0% | 0 |  | 0
[9 empty] | (B)TOTAL | 0
[7 empty] | (A+B) CUSTO HORARIO TOTAL |  |  | 0
|  | (C)PRODUÇÃO DA EQUIPE: |  |  | 1 |  | (D) CUSTO UNIT.EXECUÇÃO |  |  | 0
| MATERIAIS | [5 empty] | UNID. | CUSTO | CONSUMO | CUSTO TOTAL
50008 | CBUQ - USINAGEM | [5 empty] | T | 40.11 | 1 | 40.11
50007 | BRITA COMERCIAL | [5 empty] | M3 | 30.63 | 0.447 | 13.6916
50004 | AREIA | [5 empty] | M3 | 23.28 | 0.161 | 3.7481
50013 | FILLER | [5 empty] | KG | 0.05 | 33 | 1.65
| 0 | [5 empty] | 0 | 0 |  | 0
[9 empty] | (E)TOTAL | 59.1997
| TRANSPORTE | CUSTO UNITÁRIO |  |  | DISTANCIA (Km) |  | UNID. | CUSTO | CONSUMO | CUSTO TOTAL
|  | VARIAVEL |  | FIXO
60004 | BRITA ( PED - USINA ) | 0.33 |  |  | 20 |  | T.KM | 6.6 | 0.6705 | 4.4253
60002 | AREIA ( AREAL - USINA ) | 0.33 |  |  | 22 |  | T.KM | 7.26 | 0.2415 | 1.7533
60010 | FILLER | 0.24 |  |  | 50 |  | T.KM | 12 | 0.033 | 0.396
[9 empty] | (F)TOTAL | 6.5746
0
[6 empty] | Sin.Provisória / Equipe de Tráfego |  |  | 0% | 0
[6 empty] | SUB - TOTAL |  |  |  | 65.7743
[6 empty] | CUSTO UNITÁRIO |  |  | 0% | 65.7743 |  | 48.42 | 35.84%

## EQUIP
( Referência -Novembro/2012 )
CÓDIGO | DICRIMINAÇÃO | CUSTO HORÁRIO
|  | PRODUTIVO | IMPRODUTIVO
|  | (Dj+M+Mt+Mo) | (Dj+Mo)
39000 | AQUECEDOR DE FLUIDO TÉRMICO - (8kW) | 26.331 | 0 | E112
39001 | CAMINHÃO CARROCERIA 4T (80 KW) | 101.47 | 20.47 | E401
39002 | CAMINHÃO BASCULANTE - 6m³ - 10,5 t (150kW) | 93.9 | 20.47 | E400
39003 | CAMINHÃO BASCULANTE (PARA TRANSPORTE DO MAT.FRESADO) | 108.89 | 20.47 | E403
39004 | CAMINHÃO BASCULANTE 10m3 - 15 T (170 KW) | 135.83 | 20.47 | E405
39005 | CAMINHÃO ESPARGIDOR | 123.3464 | 20.47
39006 | CAMINHÃO P/ LA COM RUPT. CONTROLADA | 269.47 | 21.75 | E161
39007 | CAMINHÃO TANQUE 10.000 l | 126.87 | 20.47 | E407
39008 | CAMINHÃO TANQUE 6.000 L | 86.35 | 20.47 | E406
39009 | CARREGADEIRA DE PNEU C/ VASSOURA | 54.1 | 22.39 | E156
39010 | CARREGADEIRA DE PNEUS - 1,33 m³ (79kW) | 90.0188 | 22.39
39011 | CARREGADEIRA PNEUS CATERPILLAR | 108 | 22.39 | E009
39012 | COMPACTADOR MANUAL - placa vibratória (3kW) | 17.11 | 15.33 | E914
39013 | COMPACTADOR MANUAL - soquete vibratório | 17.47 | 15.355 | E906
39014 | COMPRESSOR DE AR (59KW) | 50.66 | 17.27 | E208
39015 | DISTRIBUIDOR DE AGREGADOS - AUTOPROPELIDO | 132.79 | 22.39 | E109
39016 | DISTRIBUIDOR DE AGREGADOS - REBOCÁVEL | 3.26 | 0 | E108
39017 | EQUIP. DISTRIBUIÇÃO DE ASFALTO MONTADO EM CAMINHÃO 150 KW | 98.34 | 20.47 | E111
39018 | ESTABILIZADOR / RECICLADORA A FRIO | 426.84 | 23.67 | E138
39019 | FRESADORA À FRIO - 297 KW | 699.493 | 23.67 | E127
39020 | GRADE DE DISCO - GA 24 x 24 | 2.58 | 0 | E101
39021 | GRUPO GERADOR 250 KVA | 126.15 | 17.27 | E504
39022 | MARTELETE - ROMPEDOR 28KG | 16.07 | 13.36 | E209
39023 | MOTONIVELADORA - 93 KW | 153.06 | 22.39 | E006
39024 | ROLO AUTOPROPELIDO LISO VIBRATORIO DYNAPAC | 102.4 | 17.27 | E121
39025 | ROLO AUTOPROPELIDO PNEUS DYNAPAC | 101.08 | 17.27 | E142
39026 | ROLO COMPACTADOR - DE PNEUS AUTOPROPELIDO 21 t (97kW) | 96.39 | 17.27 | E119
39027 | ROLO COMPACTADOR DE PNEUS 21 t (97 KW) | 96.39 | 17.27 | E119
39028 | CARREGADEIRA DE PNEUS - 3,1 m³ (127KW) | 185.29 | 22.39 | E010
39029 | ROLO COMPACTADOR PÉ DE CARNEIRO VIBRATORIO 11,25 t ( 85 KW) | 113.04 | 17.27 | E013
39030 | ROLO COMPACTADOR TANDEM VIBRAT. AUTOPROPO. 10,9 T (112 KW) | 112.07 | 17.27 | E102
39031 | ROLO DE PNEUS 21 T | 96.39 | 17.27 | E119
39032 | TANQUE DE ESTOCAGEM DE ASFALTO - 20.000l | 5.11 | 0 | E110
39033 | TANQUE PARA DEPOSITO DE ASF. DILUÍDO | 5.4885 | 0
39034 | TRATOR AGRICOLA (77 KW) | 65.7999 | 17.27 | E007
39035 | TRATOR AGRICOLA PNEUS CBT + VASSOURA MECÂNICA | 85.452 | 17.27
39036 | USINA DE ASFALTO B.GREENE | 1224.49 | 386.2264
39037 | VASSOURA | 3.83 |  | E107
39038 | VASSOURA MECÂNICA REBOCÁVEL | 3.83 |  | E107
39039 | VIBRO ACABADORA ASFALTO B.GREENE | 357.07 | 227.4536
39040 | VIBROACABADORA DE ASFALTO (74 KW) | 192.22 | 121.7597
39041 | USINA DE ASFALTO A QUENTE - 90/120 T/H COM FILTRO DE MANGA (188 KW) | 1314.04 | 413.2399
39042 | GRUPO GERADOR - 36/40 KVA (32kw) | 34.17 | 17.27 | E501
39043 | GRUPO GERADOR - 164/180 KVA (144kw) | 87.45 | 17.27 | E503
39044 | TRATOR DE ESTEIRAS - COM LÂMINA (82 KW) | 177.63 | 22.39 | E002
39045 | TRATOR DE ESTEIRAS - COM LÂMINA (104 KW) | 334.66 | 22.39 | E003
39046 | USINA MISTURADORA DE SOLOS 350/600 T/H (99 KW) | 93.95 | 23.67 | E106
39047 | MARTELETE - ROMPEDOR 33KG | 16.08 | 15.35 | E210
39048 | MARTELETE - PERFURATRIZ MANUAL | 16 | 15.355 | E204
39049 | COMPRESSOR DE AR - PORTÁTIL 375 PCM (87 KW) | 63.64 | 17.27 | E223
39050 | CAMINHÃO BASCULANTE 8m3 - 13 T (170 KW) | 135.83 | 20.47 | E405
39051 | COMPRESSOR DE AR - PORTÁTIL 764 PCM (200 KW) | 104.97 | 17.27 | E203
39052 | PERFURATRIZ SOBRE ESTEIRAS - CRAWLER DRILL | 55.94 | 17.27 | E205
39053 | CAMINHÃO BASCULANTE - PARA ROCHA 18T (235KW) | 186.74 | 20.47 | E433
39054 | GRUPO GERADOR - 241/265 KVA (212 KW) | 126.15 | 17.27 | E504
39055 | CONJUNTO DE BRITAGEM - 80 M3/H (292 KW) | 467.8 | 22.39 | E225
39056 | MOTONIVELADORA CATERPILLAR CAT-1208 | 153.06 | 22.39 | E006
39057 | CAMINHÃO IRRIGADEIRA MB L2214/42 | 86.74 | 20.47 | E422
39058 | CAMINHÃO DISTRIBUIDOR DE CIMENTO | 98.33 | 20.47 | E111
39059 | CAMINHÃO MUNCK | 94.02 | 20.47 | E434

## M.O.
| ESCALA SALARIAL DE MÃO-DE-OBRA |  | SINDICATO MG
CÓDIGO | CATEGORIA PROFISSIONAL | SALÁRIO / HORA | SALÁRIO / HORA
|  | R$ | R$
20000 | ENCARREGADO DE TURMA | 27 | 42.45
20007 | PEDREIRO | 12.6043 | 14.21
20013 | SERVENTE | 7.9973 | 9.9
20021 | RASTELETEIRO | 12.6043 | 13.31
20028 | MONTADOR | 12.6043 | 13.31
20045 | ENCARREGADO DE PAVIMENTAÇÃO | 44.7868
20074 | OPERÁRIO | 15.3646
20075 | ENCARREGADO DE BRITAGEM | 19.79
20076 | BLASTER | 13.05 | 30.98

## MAT
MATERIAIS
CÓDIGO | ( Referência -Novembro/2012 ) | UNID. | CUSTO | ORIGEM
50001 | ADITIVO P/ CONTROLE DE RUPTURA | KG | 3.3291 | BD
50002 | ADITIVO SÓLIDO (FIBRAS ) | KG | 3.7 | SICRO
50003 | APOIO DO PORTA DENTE DA FRESADORA 2000 DC | UND | 1378.1378 | BD
50004 | AREIA | M3 | 23.28 | COTAÇÃO
50010 | DENTE PARA FRESADORA 2000 DC | UND | 40.53 | SICRO
50013 | FILLER | KG | 0.05 | SICRO
50014 | FILLER | T | 50 | SICRO
50021 | PORTA DENTE PARA FRESADORA 2000 DC | UND | 202.71 | SICRO
50023 | LIMPEZA DE PISTA | M2 | 0.4247 | BD
50026 | AREIA LAVADA | M3 | 23.28 | COTAÇÃO
50027 | BRITA 1 | M3 | 30.63 | COTAÇÃO
50028 | BRITA 2 | M3 | 30.63 | COTAÇÃO
50029 | BRITA 3 | M3 | 30.63 | COTAÇÃO
50030 | ÓLEO COMBUSTÍVEL 1A | L | 1.65 | SICRO
50031 | INDENIZAÇÃO DE JAZIDA | M3 | 1.37 | BD
50040 | DEFENSA SEMI-MALEÁVEL SIMPLES | M | 160.12 | SICRO
50041 | CIMENTO PORTLAND CP-32 | KG | 0.3562 | SICRO
50046 | SÉRIE DE BROCAS S-12 D=22MM | UNID. | 524.01 | SICRO
50047 | DINAMITE A 60% (GELATINA ESPECIAL) | KG | 5.3 | SICRO
50048 | ESPOLETA COMUM N.8 | UNID. | 1 | SICRO
50049 | CORDEL DETONANTE NP 10 | M | 0.72 | SICRO
50050 | RETARDADOR DE CORDEL | UNID. | 10 | SICRO
50051 | ESTOPIM | M | 1 | SICRO
50052 | HASTE PARA PERFURATRIZ DE ESTEIRA | UNID. | 993.05 | SICRO
50053 | LUVA PARA PERFURATRIZ DE ESTEIRA | UNID. | 223.7 | SICRO
50054 | PUNHO PARA PERFURATRIZ DE ESTEIRA | UNID. | 1033.54 | SICRO
50057 | ESCAVAÇÃO MECÂNICA DA BASE | M3 | 5.343 | BD
50058 | REMOÇÃO DA CAPA ASFÁLTICA (1) | M3 | 168.12 | SICRO
50060 | AREIA EXTRAÍDA | M3 | 23.16 | SICRO
50061 | ESPALHAMENTO DE MATERIAL | M3 | 2.0961 | BD
50063 | BITS | UNID. | 780.9 | BD
50064 | PORTA DENTE PARA FRESADORA 1000 DC | UNID. | 40.53 | SICRO
50065 | AGENTE DE RECICLAGEM ARE-1 / ARE-250 | T | 2603 | BD
50066 | ANCORAGEM DEFENSA SEMI-MALEÁVEL SIMPLES | M | 315.1 | BD
COMPOSIÇÕES AUXILIARES
CÓDIGO | DESCRIÇÃO | UNID. | CUSTO
50005 | AREIA COMERCIAL | M3 | 23.28
50007 | BRITA COMERCIAL | M3 | 30.63
50008 | CBUQ - USINAGEM | T | 40.11
50011 | ESCAVAÇÃO E CARGA DE MATERIAL DE JAZIDA (CONSV) | M3 | 7.82
50012 | EXPURGO DE JAZIDA (CONSV) | M3 | 6.34
50015 | IMPRIMAÇAO | M2 | 0.22
50016 | LIMPEZA DE CAMADA VEGETAL | M2 | 0.73
50017 | LIMPEZA DE CAMADA VEGETAL EM JAZIDA (CONSV) | M2 | 0.41
50018 | MATERIAL DE BASE (CONS) | M3 | 4.99
50019 | MISTURA BETUMINOSA | T | 65.7743
50020 | PEDRISCO | M3 | 37.88
50022 | USINAGEM DE SOLO-BRITA | M3 | 29.88
50024 | PINTURA DE LIGAÇÃO | M2 | 0.60228
50025 | RECOMP. DO PAVIMENTO COM CBUQ | M3 | 443.5896
50032 | ROCHA P/ BRITAGEM COM PERFUR. MANUAL | M3 | 22.26
50033 | ESCAVAÇÃO E CARGA DE MATERIAL DE JAZIDA (CONST. E RESTR.) | M3 | 10.77
50034 | EXPURGO DE JAZIDA (CONST. E RESTR.) | M3 | 3.38
50035 | LIMPEZA DE CAMADA VEGETAL EM JAZIDA (CONST. E RESTR.) | M2 | 0.64
50037 | REMOÇÃO DE BUEIROS EXISTENTE | M | 33.56
50038 | DEFENSA SEMI-MALEÁVEL SIMPLES (FORN. / IMPL.) | M | 142.94
50039 | ANCORAGEM DEFENSA SEMI-MALEÁVEL SIMPLES (FORN. / IMPL.) | M | 342.93
50042 | BASE DE BRITA GRADUADA | M3 | 52.57
50043 | USINAGEM DE BRITA GRADUADA | M3 | 52.57
50044 | BRITA PRODUZIDA EM CENTRAL DE BRITAGEM 80M3/H | M3 | 23.01
50045 | ROCHA P/ BRITAGEM C/ PERFUR. SOBRE ESTEIRA | M3 | 20.52
50059 | DEMOLIÇÃO DE DISPOSITIVOS DE CONCRETO SIMPLES | M3 | 115.68
50062 | USINAGEM DE SOLO-CIMENTO | M3 | 61.72

## TRANS
TRANSPORTE
CÓDIGO | ( Referência -Novembro/2012 ) | DESCRIÇÃO | UNID. | CUSTO | DIST. (km)
60001 |  | AREIA | T.KM | 0.33 | 65.06 |  | 0.28 | 0.33
60002 |  | AREIA ( AREAL - USINA ) | T.KM | 0.33 | 65.06 |  |  | 1.1786
60003 |  | BRITA | T.KM | 0.33 | 45.53
60004 |  | BRITA ( PED - USINA ) | T.KM | 0.33 | 1
60005 |  | BRITA COMERCIAL | T.KM | 0.33 | 20
60006 |  | BRITA DE USINA | T.KM | 0.33 | 25
60007 |  | CBUQ | T.KM | 0.37 | 25
60008 |  | CIMENTO PORTLAND CP-32 | T.KM | 0.24 | 50 | 0.2 | 0.23571
60009 |  | MATERIAL DE JAZIDA | T.KM | 0.44 | 15 | 0.37 | 0.43607
60010 |  | FILLER | T.KM | 0.24 | 50 | 0.2 | 0.23571
60011 |  | MATERIAL DE BASE | T.KM | 0.33 | 1
60012 |  | MATERIAL DE JAZIDA | T.KM | 0.33 | 15
60013 |  | MATERIAL RETIRADO DA PISTA | T.KM | 0.33 | 20
60014 |  | MISTURA BETUMINOSA | T.KM | 0.44 | 45.53 | 0.37 | 0.43607
60015 |  | PEDRISCO | T.KM | 0.33 | 45.53
60016 |  | CAP - 20 | T.KM | 0.25 |  | 0.21 | 0.2475
60017 |  | TRANSP. COMERCIAL DE AREIA | T.KM | 0.33 | 20
60018 |  | TRANSP. COMERCIAL DE BRITA | T.KM | 0.33 | 20
60019 |  | LOCAL C/ CAM. BASC. ROD. PAV. | T.KM | 0.54 | 45.53 | 0.54 | 0.63643
60020 |  | LOCAL C/ CAM. BASC. ROD.NAO PAV. | T.KM | 0.69 | 5
60021 |  | USIN. DE SOLO-BRITA / SOLO-CIMENTO | T.KM | 0.35 | 45.53 | 0.3 | 0.35357
60022 |  | MATERIAL DEMOLIDO | T/M | 0.47 | 25 | 0.4 | 0.47143
60023 |  | USINAGEM DE BRITA GRAD. (USINA - PISTA) | T.KM | 0.35 | 45.53 | 0.3 | 0.35357
60024 |  | MATERIAL ESCAVADO | T/KM | 0.33 | 10
60025 |  | TRANSP. DE MAT. FRESAGEM | T/KM | 0.33 | 25

## MAT_BET
MATERIAIS BETUMINOSOS
CÓDIGO | ( Referência -Novembro/2012 ) | UNID. | CUSTO | ORIGEM
70001 | AQUISIÇÃO CAP -20 | T | 1132 | COTAÇÃO GRECA
70002 | AQUISIÇÃO CAP -20 C/ ASFALTO-BORRACHA | T | 1469 | BD
70003 | AQUISIÇÃO CM-30 | T | 1853 | COTAÇÃO GRECA
70004 | AQUISIÇÃO EMULSÃO C/3,4% DE POLÍMEROS | T | 2050 | COTAÇÃO GRECA
70005 | AQUISIÇÃO EMULSÃO RR-1C | T | 905 | COTAÇÃO GRECA
70006 | AQUISIÇÃO EMULSÃO RR-2C | T | 990 | COTAÇÃO GRECA
70007 | TRANSPORTE CAP - 20 | T | 230.69 | BD
70008 | TRANSPORTE CM-30 | T | 230.69 | BD
70009 | TRANSPORTE EMULSÃO C/3,4% DE POLÍMEROS | T | 230.69 | BD
70010 | TRANSPORTE EMULSÃO RR-1C | T | 230.69 | BD
70011 | TRANSPORTE EMULSÃO RR-2C | T | 230.69 | BD
70012 | TRANSPORTE CAP -20 C/ ASFALTO-BORRACHA | T | 230.69 | BD
70013 | AGENTE DE RECICLAGEM ARE-1 / ARE-250 | T | 1905.5142 | BD
70014 | TRANSPORTE AGENTE DE RECICLAGEM ARE-1 / ARE-250 | T | 230.69 | BD
70015 | AQUISIÇÃO CAP-20 C/ POLÍMEROS | T | 1900 | COTAÇÃO GRECA
70016 | TRANSPORTE CAP-20 C/ POLÍMERO | T | 230.69 | BD
*TRANSPORTE = R$ 230,69 é para 410 km